## Rekapitulace stavby
Export Komplet | [27 empty] | 2.0 | ZAMOK |  |  |  |  | False | False | {f3596c06-01dc-4159-9c51-58032c5abab5}
[33 empty] | 0,01 | 21
[33 empty] | 0,01 | 15
|  | REKAPITULACE STAVBY | [17 empty] | v --- níže se nacházejí doplnkové a pomocné údaje k sestavám --- v | [11 empty] | Návod na vyplnění | 0,001
|  | Kód: |  |  |  |  | 1/1/G55/01 | [24 empty] | Měnit lze pouze buňky se žlutým podbarvením! 1) na prvním listu Rekapitulace stavby vyplňte v sestavě a) Souhrnný list - údaje o Uchazeči (přenesou se do ostatních sestav i v jiných listech) b) Rekapitulace objektů - potřebné Ostatní náklady 2) na vybraných listech vyplňte v sestavě a) Krycí list - údaje o Uchazeči, pokud se liší od údajů o Uchazeči na Souhrnném listu (údaje se přenesou do ostatních sestav v daném listu) b) Rekapitulace rozpočtu - potřebné Ostatní náklady c) Celkové náklady za stavbu - ceny u položek - množství, pokud má žluté podbarvení - a v případě potřeby poznámku (ta je ve skrytém sloupci) | 0,01
|  | Stavba: |  |  |  |  | Rekonstrukce kanalizace, ul. Holečkova, Praha 5 - I. etapa, ražená část, číslo investice akce 11G5501 | [25 empty] | 0,01
|  | KSO: |  |  |  |  | 827 21 9 | [8 empty] | CC-CZ: |  | 22231 | [14 empty] | 0,01
|  | Místo: | [13 empty] | Datum: |  | 15. 1. 2021 | [14 empty] | 0,01
|  | CZ-CPV: |  |  |  |  | 45231300-8 | [8 empty] | CZ-CPA: |  | 42.21.22 | [14 empty] | 0,01
|  | Zadavatel: | [13 empty] | IČ: | [16 empty] | 0,01
|  |  | Pražská vodohospodářská společnost a.s. | [12 empty] | DIČ: | [16 empty] | 0,01
0,01
|  | Uchazeč: | [13 empty] | IČ: |  | Vyplň údaj | [14 empty] | 0,01
|  |  | Vyplň údaj | [12 empty] | DIČ: |  | Vyplň údaj | [14 empty] | 0,01
False
|  | Projektant: | [13 empty] | IČ: |  | 25117297 | [14 empty] | False
|  |  | KO-KA s.r.o. | [12 empty] | DIČ: |  | CZ25117297 | [14 empty] | True
0,01
|  | Zpracovatel: | [13 empty] | IČ: | [16 empty] | 0,01
[16 empty] | DIČ: | [16 empty] | True
Poznámka:
|  | Cena bez DPH | [13 empty] | 0
[8 empty] | Sazba daně |  |  | Základ daně |  |  |  |  | Výše daně
|  | DPH |  | základní |  |  |  | 21% |  |  | 0 |  |  |  |  | 0
|  |  |  | snížená |  |  |  | 15% |  |  | 0 |  |  |  |  | 0
|  |  |  | zákl. přenesená |  |  |  | 21% |  |  | 0 |  |  |  |  | 0
|  |  |  | sníž. přenesená |  |  |  | 15% |  |  | 0 |  |  |  |  | 0
|  |  |  | nulová |  |  |  | 0% |  |  | 0 |  |  |  |  | 0
|  | Cena s DPH | [6 empty] | v |  |  | CZK |  |  |  | 0
|  | Projektant | [11 empty] | Zpracovatel
|  | Datum a podpis: | [7 empty] | Razítko |  |  |  | Datum a podpis: |  |  | Razítko
|  | Objednavatel | [11 empty] | Uchazeč
|  | Datum a podpis: | [7 empty] | Razítko |  |  |  | Datum a podpis: |  |  | Razítko
REKAPITULACE OBJEKTŮ STAVBY A SOUPISŮ PRACÍ
| Kód: | [6 empty] | 1/1/G55/01
| Stavba: | [6 empty] | Rekonstrukce kanalizace, ul. Holečkova, Praha 5 - I. etapa, ražená část, číslo investice akce 11G5501
| Místo: | [13 empty] | Datum: |  | 15. 1. 2021
| Zadavatel: | [6 empty] | Pražská vodohospodářská společnost a.s. | [6 empty] | Projektant: |  | KO-KA s.r.o. |  |  | Informatívní údaje z listů zakázek
| Uchazeč: | [13 empty] | Zpracovatel:
| Kód |  |  |  | Popis | [7 empty] | Cena bez DPH [CZK] |  |  |  |  | Cena s DPH [CZK] | Typ | z toho Ostat. náklady [CZK] | DPH [CZK] | Normohodiny [h] | DPH základní [CZK] | DPH snížená [CZK] | DPH základní přenesená [CZK] | DPH snížená přenesená [CZK] | Základna DPH základní | Základna DPH snížená | Základna DPH zákl. přenesená | Základna DPH sníž. přenesená | Základna DPH nulová
| Náklady z rozpočtů | [11 empty] | 0 |  |  |  |  | 0 |  | 0 | 0 | 0 | 0 | 0 | 0 | 0 | 0 | 0 | 0 | 0 | 0 |  | D | 0 | ###NOIMPORT### | IMPORT | {f3596c06-01dc-4159-9c51-58032c5abab5} | {00000000-0000-0000-0000-000000000000} | 827 21 9
/ |  | SO03 |  |  |  | Úsek Š10 - Š14 ražený úsek | [6 empty] | 0 |  |  |  |  | 0 | STA | 0 | 0 | 0 | 0 | 0 | 0 | 0 | 0 | 0 | 0 | 0 | 0 |  |  | 1 |  | IMPORT | {66fbad0d-2268-424e-bc4b-4f56b9d7f341} | {f3596c06-01dc-4159-9c51-58032c5abab5} |  | 2
/ |  | SO00 |  |  |  | Obnova povrchů komunikací | [6 empty] | 0 |  |  |  |  | 0 | STA | 0 | 0 | 0 | 0 | 0 | 0 | 0 | 0 | 0 | 0 | 0 | 0 |  |  | 1 |  | IMPORT | {70906675-f4e6-4146-85c4-3827210e463d} | {f3596c06-01dc-4159-9c51-58032c5abab5} |  | 2
/ |  | ON |  |  |  | Ostatní náklady | [6 empty] | 0 |  |  |  |  | 0 | STA | 0 | 0 | 0 | 0 | 0 | 0 | 0 | 0 | 0 | 0 | 0 | 0 |  |  | 1 |  | IMPORT | {d216f4c8-065b-4c55-b557-7c9c47194054} | {f3596c06-01dc-4159-9c51-58032c5abab5} |  | 2
/ |  | VRN |  |  |  | Vedlejší rozpočtové náklady | [6 empty] | 0 |  |  |  |  | 0 | STA | 0 | 0 | 0 | 0 | 0 | 0 | 0 | 0 | 0 | 0 | 0 | 0 |  |  | 1 |  | IMPORT | {9821e980-03e9-4b86-9602-0c657c907bc9} | {f3596c06-01dc-4159-9c51-58032c5abab5} |  | 2

## SO03 - Úsek Š10 - Š14 raž...
{66fbad0d-2268-424e-bc4b-4f56b9d7f341}
2
| KRYCÍ LIST SOUPISU PRACÍ | [7 empty] | v --- níže se nacházejí doplnkové a pomocné údaje k sestavám --- v | [8 empty] | False
Stavba:
Rekonstrukce kanalizace, ul. Holečkova, Praha 5 - I. etapa, ražená část, číslo investice akce 11G5501
Objekt:
SO03 - Úsek Š10 - Š14 ražený úsek
| KSO: |  |  |  |  | CC-CZ:
| Místo: |  |  |  |  | Datum: | 15. 1. 2021
| Zadavatel: |  |  |  |  | IČ:
|  | Pražská vodohospodářská společnost a.s. |  |  |  | DIČ:
| Uchazeč: |  |  |  |  | IČ: | Vyplň údaj
|  | Vyplň údaj |  |  |  | DIČ: | Vyplň údaj
| Projektant: |  |  |  |  | IČ: | 25117297
|  | KO-KA s.r.o. |  |  |  | DIČ: | CZ25117297
| Zpracovatel: |  |  |  |  | IČ:
DIČ:
Poznámka:
| Cena bez DPH | [5 empty] | 0
|  |  | Základ daně |  |  | Sazba daně | Výše daně
| DPH | základní | 0 |  |  | 21% | 0
|  | snížená | 0 |  |  | 15% | 0
|  | zákl. přenesená | 0 |  |  | 21% | 0
|  | sníž. přenesená | 0 |  |  | 15% | 0
|  | nulová | 0 |  |  | 0% | 0
| Cena s DPH |  |  | v | CZK |  | 0
| Projektant |  |  | Zpracovatel
| Datum a podpis: |  | Razítko | Datum a podpis: |  |  | Razítko
| Objednavatel |  |  | Uchazeč
| Datum a podpis: |  | Razítko | Datum a podpis: |  |  | Razítko
REKAPITULACE ČLENĚNÍ SOUPISU PRACÍ
Stavba:
Rekonstrukce kanalizace, ul. Holečkova, Praha 5 - I. etapa, ražená část, číslo investice akce 11G5501
Objekt:
SO03 - Úsek Š10 - Š14 ražený úsek
Místo: | [5 empty] | Datum: | 15. 1. 2021
Zadavatel: |  |  | Pražská vodohospodářská společnost a.s. |  |  | Projektant: | KO-KA s.r.o.
Uchazeč: |  |  | Vyplň údaj |  |  | Zpracovatel:
Kód dílu - Popis | [6 empty] | Cena celkem [CZK]
Náklady ze soupisu prací | [6 empty] | 0 | [11 empty] | -1
| HSV - Práce a dodávky HSV | [5 empty] | 0
| 1 - Zemní práce | [5 empty] | 0
| 2 - Zakládání | [5 empty] | 0
| 3 - Svislé a kompletní konstrukce | [5 empty] | 0
| 4 - Vodorovné konstrukce | [5 empty] | 0
| 8 - Trubní vedení | [5 empty] | 0
| D8.1 - Trubní vedení - provizorní obtok | [5 empty] | 0
| 9 - Ostatní konstrukce a práce, bourání | [5 empty] | 0
| 997 - Přesun sutě | [5 empty] | 0
| 998 - Přesun hmot | [5 empty] | 0
| PSV - Práce a dodávky PSV | [5 empty] | 0
| 767 - Konstrukce zámečnické | [5 empty] | 0
| OST - Ostatní | [5 empty] | 0
SOUPIS PRACÍ
Stavba:
Rekonstrukce kanalizace, ul. Holečkova, Praha 5 - I. etapa, ražená část, číslo investice akce 11G5501
Objekt:
SO03 - Úsek Š10 - Š14 ražený úsek
Místo: | [5 empty] | Datum: | 15. 1. 2021
Zadavatel: |  |  | Pražská vodohospodářská společnost a.s. |  |  | Projektant: | KO-KA s.r.o.
Uchazeč: |  |  | Vyplň údaj |  |  | Zpracovatel:
PČ | Typ | Kód | Popis | MJ | Množství | J.cena [CZK] | Cena celkem [CZK] | Cenová soustava |  | DPH | J. Nh [h] | Nh celkem [h] | J. hmotnost [t] | Hmotnost celkem [t] | J. suť [t] | Suť Celkem [t]
Náklady soupisu celkem | [6 empty] | 0 |  |  |  |  | 0 |  | 801.995 |  | 38.275 |  | D | -1 | [10 empty] | 0
| D | HSV | Práce a dodávky HSV |  |  |  | 0 |  |  |  |  | 0 |  | 800.6345 |  | 37.136 | 1 | D | 0 |  |  |  | ROZPOCET | [6 empty] | 0
| D | 1 | Zemní práce |  |  |  | 0 |  |  |  |  | 0 |  | 147.3324 |  | 0 | 1 | D | 1 |  |  |  | ROZPOCET | [6 empty] | 0
1 | K | 115101201R | Čerpání vody na dopravní výšku do 10 m průměrný přítok do 500 l/min | kpl | 1 |  | 0 |  |  | základní |  | 0 | 3e-05 | 3e-05 | 0 | 0 | 4 | K | 2 |  |  |  | ROZPOCET | 0 | 0 | 0 | 0 | 0 | 1 | 0 | 4 | -1121129434
| PP |  | Čerpání vody na dopravní výšku do 10 m s uvažovaným průměrným přítokem do 500 l/min | [14 empty] | PP | 2
| VV |  | 1 |  | 1 | [12 empty] | VV | 2 | 2 | True | 1 | ROZPOCET
2 | K | 115101301R | Pohotovost čerpací soupravy pro dopravní výšku do 10 m přítok do 500 l/min | kpl | 1 |  | 0 |  |  | základní |  | 0 | 0 | 0 | 0 | 0 | 4 | K | 2 |  |  |  | ROZPOCET | 0 | 0 | 0 | 0 | 0 | 1 | 0 | 4 | -1797043886
| PP |  | Pohotovost záložní čerpací soupravy pro dopravní výšku do 10 m s uvažovaným průměrným přítokem do 500 l/min | [14 empty] | PP | 2
| VV |  | 1 |  | 1 | [12 empty] | VV | 2 | 2 | True | 1 | ROZPOCET
3 | K | 119001401 | Dočasné zajištění potrubí ocelového nebo litinového DN do 200 mm | m | 7.5 |  | 0 | CS ÚRS 2021 01 |  | základní |  | 0 | 0.00868 | 0.0651 | 0 | 0 | 4 | K | 2 |  |  |  | ROZPOCET | 0 | 0 | 0 | 0 | 0 | 1 | 0 | 4 | 1936264037
| PP |  | Dočasné zajištění podzemního potrubí nebo vedení ve výkopišti ve stavu i poloze , ve kterých byla na začátku zemních prací a to s podepřením, vzepřením nebo vyvěšením, příp. s ochranným bedněním, se zřízením a odstraněním zajišťovací konstrukce, s opotřebením hmot potrubí ocelového nebo litinového, jmenovité světlosti DN do 200 mm | [14 empty] | PP | 2
| VV |  | 3*2,5 |  | 7.5 | [12 empty] | VV | 2 | 2 | True | 1 | ROZPOCET
4 | K | 119001421 | Dočasné zajištění kabelů a kabelových tratí ze 3 volně ložených kabelů | m | 10.5 |  | 0 | CS ÚRS 2021 01 |  | základní |  | 0 | 0.0369 | 0.38745 | 0 | 0 | 4 | K | 2 |  |  |  | ROZPOCET | 0 | 0 | 0 | 0 | 0 | 1 | 0 | 4 | -1841660403
| PP |  | Dočasné zajištění podzemního potrubí nebo vedení ve výkopišti ve stavu i poloze, ve kterých byla na začátku zemních prací a to s podepřením, vzepřením nebo vyvěšením, příp. s ochranným bedněním, se zřízením a odstraněním zajišťovací konstrukce, s opotřebením hmot kabelů a kabelových tratí z volně ložených kabelů a to do 3 kabelů | [14 empty] | PP | 2
| VV |  | 3*3,5 |  | 10.5 | [12 empty] | VV | 2 | 2 | True | 1 | ROZPOCET
5 | K | 129001101 | Příplatek za ztížení odkopávky nebo prokopávky v blízkosti inženýrských sítí | m3 | 43.12 |  | 0 | CS ÚRS 2021 01 |  | základní |  | 0 | 0 | 0 | 0 | 0 | 4 | K | 2 |  |  |  | ROZPOCET | 0 | 0 | 0 | 0 | 0 | 1 | 0 | 4 | 1660659530
| PP |  | Příplatek k cenám vykopávek za ztížení vykopávky v blízkosti podzemního vedení nebo výbušnin v horninách jakékoliv třídy | [14 empty] | PP | 2
| VV |  | (14+10,5)*1,6*1,1 |  | 43.12 | [12 empty] | VV | 2 | 2 | True | 1 | ROZPOCET
6 | K | 130901103 | Bourání kcí v hloubených vykopávkách ze zdiva cihelného nebo smíšeného na MC ručně | m3 | 13.545 |  | 0 | CS ÚRS 2021 01 |  | základní |  | 0 | 0 | 0 | 0 | 0 | 4 | K | 2 |  |  |  | ROZPOCET | 0 | 0 | 0 | 0 | 0 | 1 | 0 | 4 | -220694136
| PP |  | Bourání konstrukcí v hloubených vykopávkách s přemístěním suti na hromady na vzdálenost do 20 m nebo s naložením na dopravní prostředek ručně ze zdiva cihelného nebo smíšeného na maltu cementovou | [14 empty] | PP | 2
| VV |  | "vybourání zděné části RŠ10" (1,5*1,4-0,9*0,9)*2,1 |  | 2.709 | [12 empty] | VV | 2 | 2 | True | 0 | ROZPOCET
| VV |  | "vybourání zděné části RŠ11" (1,5*1,4-0,9*0,9)*2,1 |  | 2.709 | [12 empty] | VV | 2 | 2 | True | 0 | ROZPOCET
| VV |  | "vybourání zděné části RŠ12" (1,5*1,4-0,9*0,9)*2,1 |  | 2.709 | [12 empty] | VV | 2 | 2 | True | 0 | ROZPOCET
| VV |  | "vybourání zděné části RŠ13" (1,5*1,4-0,9*0,9)*2,1 |  | 2.709 | [12 empty] | VV | 2 | 2 | True | 0 | ROZPOCET
| VV |  | "vybourání zděné části RŠ14" (1,5*1,4-0,9*0,9)*2,1 |  | 2.709 | [12 empty] | VV | 2 | 2 | True | 0 | ROZPOCET
| VV |  | Součet |  | 13.545 | [12 empty] | VV | 2 | 4 | True | 1 | ROZPOCET
7 | K | 130901121 | Bourání kcí v hloubených vykopávkách ze zdiva z betonu prostého ručně | m3 | 29.26 |  | 0 | CS ÚRS 2021 01 |  | základní |  | 0 | 0 | 0 | 0 | 0 | 4 | K | 2 |  |  |  | ROZPOCET | 0 | 0 | 0 | 0 | 0 | 1 | 0 | 4 | -1177818704
| PP |  | Bourání konstrukcí v hloubených vykopávkách s přemístěním suti na hromady na vzdálenost do 20 m nebo s naložením na dopravní prostředek ručně z betonu prostého neprokládaného | [14 empty] | PP | 2
| VV |  | "RŠ10,RŠ11,RŠ12,RŠ13,RŠ14" | [14 empty] | VV | 2 | 1 | True | 0 | ROZPOCET
| VV |  | "bourání komínu RŠ - bet.skruže" 5*(PI*(0,525^2-0,4^2)*(1,95-0,44)) |  | 2.743 | [12 empty] | VV | 2 | 2 | True | 0 | ROZPOCET
| VV |  | "bourání betonového základu šachty"5*(3,5*1,8)-(1,5*1,4*2)-(0,87/2*1,8) |  | 26.517 | [12 empty] | VV | 2 | 2 | True | 0 | ROZPOCET
| VV |  | Součet |  | 29.26 | [12 empty] | VV | 2 | 4 | True | 1 | ROZPOCET
8 | K | 142164121 | Ražení štol bez trhaviny l do 200 m průřez nad 4 do 8 m2 I stupeň ražnosti suchá | m3 | 129.399 |  | 0 | CS ÚRS 2021 01 |  | základní |  | 0 | 0.00583 | 0.7544 | 0 | 0 | 4 | K | 2 |  |  |  | ROZPOCET | 0 | 0 | 0 | 0 | 0 | 1 | 0 | 4 | -1345656331
| PP |  | Ražení štol ruční, v hornině I. stupně ražnosti suché, bez použití trhavin délky štoly do 200 m, o průřezu TV přes 4 do 8 m2 | [14 empty] | PP | 2
| VV |  | "stávající V60/110 plocha=0,87, plocha výrubu 4,61, 40% v I. třídě ražnosti 50% zemina suchá" | [14 empty] | VV | 2 | 1 | True | 0 | ROZPOCET
| VV |  | ((4,61)-0,512523)*55,7*0,4*0,5 "úsek TŠ10-11 |  | 45.646 | [12 empty] | VV | 2 | 2 | True | 0 | ROZPOCET
| VV |  | ((4,61)-0,512523)*26,05*0,4*0,5 "úsek TŠ11-12 |  | 21.348 | [12 empty] | VV | 2 | 2 | True | 0 | ROZPOCET
| VV |  | ((4,61)-0,512523)*23,7*0,4*0,5 "úsek TŠ12-13 |  | 19.422 | [12 empty] | VV | 2 | 2 | True | 0 | ROZPOCET
| VV |  | ((4,61)-0,512523)*52,45*0,4*0,5 "úsek TŠ13-14 |  | 42.983 | [12 empty] | VV | 2 | 2 | True | 0 | ROZPOCET
| VV |  | Součet |  | 129.399 | [12 empty] | VV | 2 | 4 | True | 1 | ROZPOCET
9 | K | 142174121 | Ražení štol bez trhaviny l do 200 m průřez nad 4 do 8 m2 I stupeň ražnosti mokrá | m3 | 129.399 |  | 0 | CS ÚRS 2021 01 |  | základní |  | 0 | 0.00583 | 0.7544 | 0 | 0 | 4 | K | 2 |  |  |  | ROZPOCET | 0 | 0 | 0 | 0 | 0 | 1 | 0 | 4 | -1556929067
| PP |  | Ražení štol ruční, v hornině I. stupně ražnosti mokré, bez použití trhavin délky štoly do 200 m, o průřezu TV přes 4 do 8 m2 | [14 empty] | PP | 2
| VV |  | "stávající V60/110 plocha=0,512523, plocha výrubu 4,61, 40% v I. třídě ražnosti 50% zemina mokrá" | [14 empty] | VV | 2 | 1 | True | 0 | ROZPOCET
| VV |  | ((4,61)-0,512523)*55,7*0,4*0,5 "úsek TŠ10-11 |  | 45.646 | [12 empty] | VV | 2 | 2 | True | 0 | ROZPOCET
| VV |  | ((4,61)-0,512523)*26,05*0,4*0,5 "úsek TŠ11-12 |  | 21.348 | [12 empty] | VV | 2 | 2 | True | 0 | ROZPOCET
| VV |  | ((4,61)-0,512523)*23,7*0,4*0,5 "úsek TŠ12-13 |  | 19.422 | [12 empty] | VV | 2 | 2 | True | 0 | ROZPOCET
| VV |  | ((4,61)-0,512523)*52,45*0,4*0,5 "úsek TŠ13-14 |  | 42.983 | [12 empty] | VV | 2 | 2 | True | 0 | ROZPOCET
| VV |  | Součet |  | 129.399 | [12 empty] | VV | 2 | 4 | True | 1 | ROZPOCET
10 | K | 142264121 | Ražení štol bez trhaviny l do 200 m průřez nad 4 do 8 m2 II stupeň ražnosti suchá | m3 | 194.098 |  | 0 | CS ÚRS 2021 01 |  | základní |  | 0 | 0.01245 | 2.4165 | 0 | 0 | 4 | K | 2 |  |  |  | ROZPOCET | 0 | 0 | 0 | 0 | 0 | 1 | 0 | 4 | 1932892609
| PP |  | Ražení štol ruční, v hornině II. stupně ražnosti, suché, bez použití trhavin délky štoly do 200 m, o průřezu TV přes 4 do 8 m2 | [14 empty] | PP | 2
| VV |  | "stávající V60/110 plocha=0,87, plocha výrubu 4,61, 60% v II třídě ražnost 50% zemina suchá" | [14 empty] | VV | 2 | 1 | True | 0 | ROZPOCET
| VV |  | ((4,61)-0,512523)*55,7*0,6*0,5 "úsek TŠ10-11 |  | 68.469 | [12 empty] | VV | 2 | 2 | True | 0 | ROZPOCET
| VV |  | ((4,61)-0,512523)*26,05*0,6*0,5 "úsek TŠ11-12 |  | 32.022 | [12 empty] | VV | 2 | 2 | True | 0 | ROZPOCET
| VV |  | ((4,61)-0,512523)*23,7*0,6*0,5 "úsek TŠ12-13 |  | 29.133 | [12 empty] | VV | 2 | 2 | True | 0 | ROZPOCET
| VV |  | ((4,61)-0,512523)*52,45*0,6*0,5 "úsek TŠ13-14 |  | 64.474 | [12 empty] | VV | 2 | 2 | True | 0 | ROZPOCET
| VV |  | Součet |  | 194.098 | [12 empty] | VV | 2 | 4 | True | 1 | ROZPOCET
11 | K | 142274121 | Ražení štol bez trhaviny l do 200 m průřez nad 4 do 8 m2 II stupeň ražnosti mokrá | m3 | 194.098 |  | 0 | CS ÚRS 2021 01 |  | základní |  | 0 | 0.01245 | 2.4165 | 0 | 0 | 4 | K | 2 |  |  |  | ROZPOCET | 0 | 0 | 0 | 0 | 0 | 1 | 0 | 4 | 2018546753
| PP |  | Ražení štol ruční, v hornině II. stupně ražnosti mokré, bez použití trhavin délky štoly do 200 m, o průřezu TV přes 4 do 8 m2 | [14 empty] | PP | 2
| VV |  | "stávající V60/110 plocha=0,87, plocha výrubu 4,61, 60% v II třídě ražnost 50% zemina mokrá" | [14 empty] | VV | 2 | 1 | True | 0 | ROZPOCET
| VV |  | ((4,61)-0,512523)*55,7*0,6*0,5 "úsek TŠ10-11 |  | 68.469 | [12 empty] | VV | 2 | 2 | True | 0 | ROZPOCET
| VV |  | ((4,61)-0,512523)*26,05*0,6*0,5 "úsek TŠ11-12 |  | 32.022 | [12 empty] | VV | 2 | 2 | True | 0 | ROZPOCET
| VV |  | ((4,61)-0,512523)*23,7*0,6*0,5 "úsek TŠ12-13 |  | 29.133 | [12 empty] | VV | 2 | 2 | True | 0 | ROZPOCET
| VV |  | ((4,61)-0,512523)*52,45*0,6*0,5 "úsek TŠ13-14 |  | 64.474 | [12 empty] | VV | 2 | 2 | True | 0 | ROZPOCET
| VV |  | Součet |  | 194.098 | [12 empty] | VV | 2 | 4 | True | 1 | ROZPOCET
12 | K | 144161111 | Ražení šachet svislých hl do 15 m I stupeň ražnosti suchá průřez do 10 m2 | m3 | 151.87 |  | 0 | CS ÚRS 2021 01 |  | základní |  | 0 | 0.00578 | 0.87781 | 0 | 0 | 4 | K | 2 |  |  |  | ROZPOCET | 0 | 0 | 0 | 0 | 0 | 1 | 0 | 4 | 1874344611
| PP |  | Ražení šachet svislých hloubky do 15 m s vytěžením rubaniny na povrch, s naložením na dopravní prostředky nebo přemístěním do 5 m, všech tvarů průřezů šachet v hornině I. stupně ražnosti suché, o průřezu TV do 10 m2 | [14 empty] | PP | 2
| VV |  | "Š10" (2,5*3,5-PI*0,525^2)*(1,95-0,44)+(2,5*3,5-1,5*1,5)*(4,85-1,95)+(2,5*3,5*(5,6-5,2))*0,4 "40% třída ražnosti I |  | 32.155 | [12 empty] | VV | 2 | 2 | True | 0 | ROZPOCET
| VV |  | "Š11" (2,5*3,5-PI*0,525^2)*(1,95-0,44)+(2,5*3,5-1,5*1,5)*(4,45-1,95)+(2,5*3,5*(5,75-5,35))*0,4 |  | 29.555 | [12 empty] | VV | 2 | 2 | True | 0 | ROZPOCET
| VV |  | "Š12" (2,5*3,5-PI*0,525^2)*(1,95-0,44)+(2,5*3,5-1,5*1,5)*(4,43-1,95)+(2,5*3,5*(5,45-5,05))*0,4 |  | 29.425 | [12 empty] | VV | 2 | 2 | True | 0 | ROZPOCET
| VV |  | "Š13" (2,5*3,5-PI*0,525^2)*(1,95-0,44)+(2,5*3,5-1,5*1,5)*(4,49-1,95)+(2,5*3,5*(5,00-4,60))*0,4 |  | 29.815 | [12 empty] | VV | 2 | 2 | True | 0 | ROZPOCET
| VV |  | "Š14" (2,5*3,5-PI*0,525^2)*(1,95-0,44)+(2,5*3,5-1,5*1,5)*(4,66-1,95)+(2,5*3,5*(5,00-4,60))*0,4 |  | 30.92 | [12 empty] | VV | 2 | 2 | True | 0 | ROZPOCET
| VV |  | Součet |  | 151.87 | [12 empty] | VV | 2 | 4 | True | 1 | ROZPOCET
13 | K | 144261111 | Ražení šachet svislých hl do 15 m II stupeň ražnosti suchá průřez do 10 m2 | m3 | 155.37 |  | 0 | CS ÚRS 2021 01 |  | základní |  | 0 | 4e-05 | 0.0062148 | 0 | 0 | 4 | K | 2 |  |  |  | ROZPOCET | 0 | 0 | 0 | 0 | 0 | 1 | 0 | 4 | 2042704625
| PP |  | Ražení šachet svislých hloubky do 15 m s vytěžením rubaniny na povrch, s naložením na dopravní prostředky nebo přemístěním do 5 m, všech tvarů průřezů šachet v hornině II. stupně ražnosti suché, o průřezu TV do 10 m2 | [14 empty] | PP | 2
| VV |  | "Š10" (2,5*3,5-PI*0,525^2)*(1,95-0,44)+(2,5*3,5-1,5*1,5)*(4,85-1,95)+(2,5*3,5*(5,6-5,2))*0,6"60% třída ražnosti I |  | 32.855 | [12 empty] | VV | 2 | 2 | True | 0 | ROZPOCET
| VV |  | "Š11" (2,5*3,5-PI*0,525^2)*(1,95-0,44)+(2,5*3,5-1,5*1,5)*(4,45-1,95)+(2,5*3,5*(5,75-5,35))*0,6 |  | 30.255 | [12 empty] | VV | 2 | 2 | True | 0 | ROZPOCET
| VV |  | "Š12" (2,5*3,5-PI*0,525^2)*(1,95-0,44)+(2,5*3,5-1,5*1,5)*(4,43-1,95)+(2,5*3,5*(5,45-5,05))*0,6 |  | 30.125 | [12 empty] | VV | 2 | 2 | True | 0 | ROZPOCET
| VV |  | "Š13" (2,5*3,5-PI*0,525^2)*(1,95-0,44)+(2,5*3,5-1,5*1,5)*(4,49-1,95)+(2,5*3,5*(5,00-4,60))*0,6 |  | 30.515 | [12 empty] | VV | 2 | 2 | True | 0 | ROZPOCET
| VV |  | "Š14" (2,5*3,5-PI*0,525^2)*(1,95-0,44)+(2,5*3,5-1,5*1,5)*(4,66-1,95)+(2,5*3,5*(5,00-4,60))*0,6 |  | 31.62 | [12 empty] | VV | 2 | 2 | True | 0 | ROZPOCET
| VV |  | Součet |  | 155.37 | [12 empty] | VV | 2 | 4 | True | 1 | ROZPOCET
14 | K | 154063111 | Pažení výrubu štol trvale ocelové suchá l do 200 m | m2 | 463.437 |  | 0 | CS ÚRS 2021 01 |  | základní |  | 0 | 0.06304 | 29.2151 | 0 | 0 | 4 | K | 2 |  |  |  | ROZPOCET | 0 | 0 | 0 | 0 | 0 | 1 | 0 | 4 | -224625152
| PP |  | Pažení výrubu štol pažnicemi, ražených v hornině suché, trvale zabudované ocelovými pažnicemi hmotnosti přes 35 do 55 kg/m2, délky štoly do 200 m | [14 empty] | PP | 2
| VV |  | 5,87*(157,9)*0,5"50% suchá" |  | 463.437 | [12 empty] | VV | 2 | 2 | True | 1 | ROZPOCET
15 | K | 154066111 | Nosná konstrukce výstroje štol typová K l do 200 m trvale suchá | kg | 17422.02 |  | 0 | CS ÚRS 2021 01 |  | základní |  | 0 | 0.0011 | 19.1642 | 0 | 0 | 4 | K | 2 |  |  |  | ROZPOCET | 0 | 0 | 0 | 0 | 0 | 1 | 0 | 4 | -399793689
| PP |  | Nosná typová konstrukce výstroje štol trvale zabudovaných z úplných ocelových rámů, z typových oblouků z profilové oceli "K" délky štoly, do 200 m, v hornině suché | [14 empty] | PP | 2
| VV |  | 150,84*231*0,5"jeden typový rám (rámy a 4ks třmenových spojů) 150,84 kg postup 0,7m 50% suchá zemina |  | 17422.02 | [12 empty] | VV | 2 | 2 | True | 1 | ROZPOCET
16 | K | 154066121 | Montáž nosné konstrukce výstroje štol netypové l do 200 m trvale suchá | kg | 6731.34 |  | 0 | CS ÚRS 2021 01 |  | základní |  | 0 | 2e-05 | 0.13463 | 0 | 0 | 4 | K | 2 |  |  |  | ROZPOCET | 0 | 0 | 0 | 0 | 0 | 1 | 0 | 4 | 1906025502
| PP |  | Montáž netypové nosné konstrukce výstroje štol trvale zabudovaných z úplných ocelových rámů, délky štoly, do 200 m, v hornině suché | [14 empty] | PP | 2
| VV |  | "netypové prvky výztuže (rozpínky, příčné a podélné rozpěry a 2 ks spojů) zemina suchá" | [14 empty] | VV | 2 | 1 | True | 0 | ROZPOCET
| VV |  | 231*58,28*0,5 |  | 6731.34 | [12 empty] | VV | 2 | 2 | True | 1 | ROZPOCET
17 | K | 154073111 | Pažení výrubu štol trvale ocelové mokrá l do 200 m | m2 | 463.437 |  | 0 | CS ÚRS 2021 01 |  | základní |  | 0 | 0.06304 | 29.2151 | 0 | 0 | 4 | K | 2 |  |  |  | ROZPOCET | 0 | 0 | 0 | 0 | 0 | 1 | 0 | 4 | 14893471
| PP |  | Pažení výrubu štol, ražených v hornině mokré, trvale zabudované ocelovými pažnicemi hmotnosti přes 35 do 55 kg/m2, délky štoly do 200 m | [14 empty] | PP | 2
| VV |  | 5,87*(157,9)*0,5"50% mokrá" |  | 463.437 | [12 empty] | VV | 2 | 2 | True | 1 | ROZPOCET
18 | K | 154065421 | Pažení výrubu šachty ocelové pažnice do 1 roku suchá | m2 | 114 |  | 0 | CS ÚRS 2021 01 |  | základní |  | 0 | 0.01169 | 1.3327 | 0 | 0 | 4 | K | 2 |  |  |  | ROZPOCET | 0 | 0 | 0 | 0 | 0 | 1 | 0 | 4 | 910174193
| PP |  | Pažení výrubu svislé šachty v hornině suché ocelovými pažnicemi hmotnosti od 35 do 55 kg/m2 do 1 roku | [14 empty] | PP | 2
| VV |  | "DOČASNÉ PAŽENÍ = vždy úvodní 2 postupy+ohlubeň" | [14 empty] | VV | 2 | 1 | True | 0 | ROZPOCET
| VV |  | 2*(2,5+3,5)*(2*0,8+0,3) "TŠ10 |  | 22.8 | [12 empty] | VV | 2 | 2 | True | 0 | ROZPOCET
| VV |  | 2*(2,5+3,5)*(2*0,8+0,3) "TŠ11 |  | 22.8 | [12 empty] | VV | 2 | 2 | True | 0 | ROZPOCET
| VV |  | 2*(2,5+3,5)*(2*0,8+0,3) "TŠ12 |  | 22.8 | [12 empty] | VV | 2 | 2 | True | 0 | ROZPOCET
| VV |  | 2*(2,5+3,5)*(2*0,8+0,3) "TŠ13 |  | 22.8 | [12 empty] | VV | 2 | 2 | True | 0 | ROZPOCET
| VV |  | 2*(2,5+3,5)*(2*0,8+0,3) "TŠ14 |  | 22.8 | [12 empty] | VV | 2 | 2 | True | 0 | ROZPOCET
| VV |  | Součet |  | 114 | [12 empty] | VV | 2 | 4 | True | 1 | ROZPOCET
19 | K | 154065423 | Pažení výrubu šachty ocelové pažnice ponechané suchá | m2 | 178.56 |  | 0 | CS ÚRS 2021 01 |  | základní |  | 0 | 0.06679 | 11.926 | 0 | 0 | 4 | K | 2 |  |  |  | ROZPOCET | 0 | 0 | 0 | 0 | 0 | 1 | 0 | 4 | 1288551882
| PP |  | Pažení výrubu svislé šachty v hornině suché ocelovými pažnicemi hmotnosti od 35 do 55 kg/m2 s ponecháním pažnic ve výrubu | [14 empty] | PP | 2
| VV |  | 2*(2,5+3,5)*(4,85-2*0,8) "TŠ10 |  | 39 | [12 empty] | VV | 2 | 2 | True | 0 | ROZPOCET
| VV |  | 2*(2,5+3,5)*(4,45-2*0,8) "TŠ11 |  | 34.2 | [12 empty] | VV | 2 | 2 | True | 0 | ROZPOCET
| VV |  | 2*(2,5+3,5)*(4,43-2*0,8) "TŠ12 |  | 33.96 | [12 empty] | VV | 2 | 2 | True | 0 | ROZPOCET
| VV |  | 2*(2,5+3,5)*(4,49-2*0,8) "TŠ13 |  | 34.68 | [12 empty] | VV | 2 | 2 | True | 0 | ROZPOCET
| VV |  | 2*(2,5+3,5)*(4,66-2*0,8) "TŠ14 |  | 36.72 | [12 empty] | VV | 2 | 2 | True | 0 | ROZPOCET
| VV |  | Součet |  | 178.56 | [12 empty] | VV | 2 | 4 | True | 1 | ROZPOCET
20 | K | 154065521 | Odpažení výrubu šachty ocelové pažnice suchá | m2 | 114 |  | 0 | CS ÚRS 2021 01 |  | základní |  | 0 | 0 | 0 | 0 | 0 | 4 | K | 2 |  |  |  | ROZPOCET | 0 | 0 | 0 | 0 | 0 | 1 | 0 | 4 | -452960810
| PP |  | Odpažení výrubu šachty pažené v hornině suché ocelovými pažnicemi | [14 empty] | PP | 2
21 | K | 154076111 | Nosná konstrukce výstroje štol typová K l do 200 m trvale mokrá | kg | 17422.02 |  | 0 | CS ÚRS 2021 01 |  | základní |  | 0 | 0.0011 | 19.1642 | 0 | 0 | 4 | K | 2 |  |  |  | ROZPOCET | 0 | 0 | 0 | 0 | 0 | 1 | 0 | 4 | -1855916204
| PP |  | Nosná typová konstrukce výstroje štol trvale zabudovaných z úplných ocelových rámů, z typových oblouků z profilové oceli "K" délky štoly, do 200 m, v hornině mokré | [14 empty] | PP | 2
| VV |  | 150,84*231*0,5"jeden typový rám (rámy a 4ks třmenových spojů) postup 0,7m 50% mokrá zemina |  | 17422.02 | [12 empty] | VV | 2 | 2 | True | 1 | ROZPOCET
22 | K | 154076121 | Montáž nosné konstrukce výstroje štol netypové l do 200 m trvale mokrá | kg | 6731.34 |  | 0 | CS ÚRS 2021 01 |  | základní |  | 0 | 2e-05 | 0.13463 | 0 | 0 | 4 | K | 2 |  |  |  | ROZPOCET | 0 | 0 | 0 | 0 | 0 | 1 | 0 | 4 | 723258963
| PP |  | Montáž netypové nosné konstrukce výstroje štol trvale zabudovaných z úplných ocelových rámů, délky štoly, do 200 m, v hornině mokré | [14 empty] | PP | 2
| VV |  | "netypové prvky výztuže (rozpínky, příčné a podélné rozpěry a 2 ks spojů) zemina mokrá" | [14 empty] | VV | 2 | 1 | True | 0 | ROZPOCET
| VV |  | 231*58,28*0,5 |  | 6731.34 | [12 empty] | VV | 2 | 2 | True | 1 | ROZPOCET
23 | M | 13010424 | úhelník ocelový rovnostranný jakost 11 375 60x60x6mm | t | 0.249 |  | 0 | CS ÚRS 2019 01 |  | základní |  | 0 | 1 | 0.249 | 0 | 0 | 8 | M | 2 |  |  |  | ROZPOCET | 0 | 0 | 0 | 0 | 0 | 1 | 0 | 4 | -519558144
| PP |  | úhelník ocelový rovnostranný jakost 11 375 60x60x6mm | [14 empty] | PP | 2
| VV |  | "každý rám L 60x60x6 váha 1,08 kg" | [14 empty] | VV | 2 | 1 | True | 0 | ROZPOCET
| VV |  | 231*1,08/1000 |  | 0.249 | [12 empty] | VV | 2 | 2 | True | 1 | ROZPOCET
24 | M | 13010916 | ocel profilová UE 160 jakost 11 375 | t | 7.854 |  | 0 | CS ÚRS 2021 01 |  | základní |  | 0 | 1 | 7.854 | 0 | 0 | 8 | M | 2 |  |  |  | ROZPOCET | 0 | 0 | 0 | 0 | 0 | 1 | 0 | 4 | 470423705
| PP |  | ocel profilová UE 160 jakost 11 375 | [14 empty] | PP | 2
| VV |  | "každý rám U 160 váha 34 kg" | [14 empty] | VV | 2 | 1 | True | 0 | ROZPOCET
| VV |  | 231*34/1000 |  | 7.854 | [12 empty] | VV | 2 | 2 | True | 1 | ROZPOCET
25 | M | 49208001 | třmen pro důlní ocelovou výztuž se dvěma maticemi M 27x168x99mm | 100 kus | 4.62 |  | 0 | CS ÚRS 2019 01 |  | základní |  | 0 | 0.143 | 0.66066 | 0 | 0 | 8 | M | 2 |  |  |  | ROZPOCET | 0 | 0 | 0 | 0 | 0 | 1 | 0 | 4 | 2124898518
| PP |  | třmen pro důlní ocelovou výztuž se dvěma maticemi M 27x168x99mm | [14 empty] | PP | 2
| VV |  | "2 ks na každý rám" | [14 empty] | VV | 2 | 1 | True | 0 | ROZPOCET
| VV |  | 2*231/100 |  | 4.62 | [12 empty] | VV | 2 | 2 | True | 1 | ROZPOCET
26 | M | 13010260 | tyč ocelová plochá jakost 11 375 70x10mm | t | 3.557 |  | 0 | CS ÚRS 2021 01 |  | základní |  | 0 | 1 | 3.557 | 0 | 0 | 8 | M | 2 |  |  |  | ROZPOCET | 0 | 0 | 0 | 0 | 0 | 1 | 0 | 4 | -1099848892
| PP |  | tyč ocelová plochá jakost 11 375 70x10mm | [14 empty] | PP | 2
| VV |  | "15,4 kg na každý rám" | [14 empty] | VV | 2 | 1 | True | 0 | ROZPOCET
| VV |  | 231*15,4/1000 |  | 3.557 | [12 empty] | VV | 2 | 2 | True | 1 | ROZPOCET
27 | K | 154067141 | Konstrukce výstroje šachet typová K trvale suchá | kg | 9436.5 |  | 0 | CS ÚRS 2021 01 |  | základní |  | 0 | 0.00118 | 11.1351 | 0 | 0 | 4 | K | 2 |  |  |  | ROZPOCET | 0 | 0 | 0 | 0 | 0 | 1 | 0 | 4 | -77038633
| PP |  | Typová konstrukce výstroje šachet trvale zabudovaných z úplných ocelových rámů z typových oblouků poddajných úplných a profilové oceli K 11 500.0, včetně spojovacích prvků montáž včetně dodání materiálu, v hornině suché | [14 empty] | PP | 2
| VV |  | "Š10+Š11+Š12+Š13+Š14" | [14 empty] | VV | 2 | 1 | True | 0 | ROZPOCET
| VV |  | "rám z důlní výztuže K21" | [14 empty] | VV | 2 | 1 | True | 0 | ROZPOCET
| VV |  | "Š10 5 rámů a převázky"5*(390,8-35,3)+252 |  | 2029.5 | [12 empty] | VV | 2 | 2 | True | 0 | ROZPOCET
| VV |  | "Š11 4 rámy a převázky"4*(390,8-35,3)+252 |  | 1674 | [12 empty] | VV | 2 | 2 | True | 0 | ROZPOCET
| VV |  | "Š12 4 rámy a převázky"4*(390,8-35,3)+252 |  | 1674 | [12 empty] | VV | 2 | 2 | True | 0 | ROZPOCET
| VV |  | "Š13 5 rámů a převázky"5*(390,8-35,3)+252 |  | 2029.5 | [12 empty] | VV | 2 | 2 | True | 0 | ROZPOCET
| VV |  | "Š14 5 rámů a převázky"5*(390,8-35,3)+252 |  | 2029.5 | [12 empty] | VV | 2 | 2 | True | 0 | ROZPOCET
| VV |  | Součet |  | 9436.5 | [12 empty] | VV | 2 | 4 | True | 1 | ROZPOCET
28 | K | 154067241 | Konstrukce výstroje šachet typová K dočasně suchá montáž | kg | 3555 |  | 0 | CS ÚRS 2021 01 |  | základní |  | 0 | 0.00045 | 1.5998 | 0 | 0 | 4 | K | 2 |  |  |  | ROZPOCET | 0 | 0 | 0 | 0 | 0 | 1 | 0 | 4 | 1636481911
| PP |  | Typová konstrukce výstroje šachet dočasně zabudovaných z úplných ocelových rámů z typových oblouků poddajných úplných a profilové oceli K 11 500.0, včetně spojovacích prvků montáž včetně dodání materiálu, v hornině suché | [14 empty] | PP | 2
| VV |  | "Š10+Š11+Š12+Š13+Š14 (dmtž rámů do 2m)" | [14 empty] | VV | 2 | 1 | True | 0 | ROZPOCET
| VV |  | "rám z důlní výztuže K21"5*2*(390,8-35,3) |  | 3555 | [12 empty] | VV | 2 | 2 | True | 0 | ROZPOCET
| VV |  | Součet |  | 3555 | [12 empty] | VV | 2 | 4 | True | 1 | ROZPOCET
29 | K | 154067242 | Konstrukce výstroje šachet typová K dočasně suchá demontáž | kg | 3555 |  | 0 | CS ÚRS 2021 01 |  | základní |  | 0 | 0 | 0 | 0 | 0 | 4 | K | 2 |  |  |  | ROZPOCET | 0 | 0 | 0 | 0 | 0 | 1 | 0 | 4 | -1304592611
| PP |  | Typová konstrukce výstroje šachet dočasně zabudovaných z úplných ocelových rámů z typových oblouků poddajných úplných a profilové oceli K 11 500.0, včetně spojovacích prvků demontáž v hornině suché | [14 empty] | PP | 2
| VV |  | 3555 |  | 3555 | [12 empty] | VV | 2 | 2 | True | 1 | ROZPOCET
30 | K | 154067341 | Konstrukce výstroje šachet netypová dočasně suchá montáž | kg | 3279 |  | 0 | CS ÚRS 2021 01 |  | základní |  | 0 | 0.00026 | 0.85254 | 0 | 0 | 4 | K | 2 |  |  |  | ROZPOCET | 0 | 0 | 0 | 0 | 0 | 1 | 0 | 4 | 367045085
| PP |  | Netypová výstroj šachet z úplných ocelových rámů včetně spojovacích prvků výztuže montáž včetně dodání pomocného materiálu, v hornině suché | [14 empty] | PP | 2
| VV |  | 2149+1130 |  | 3279 | [12 empty] | VV | 2 | 2 | True | 1 | ROZPOCET
31 | M | 13010724 | ocel profilová IPN 220 jakost 11 375 | t | 2.149 |  | 0 | CS ÚRS 2021 01 |  | základní |  | 0 | 1 | 2.149 | 0 | 0 | 8 | M | 2 |  |  |  | ROZPOCET | 0 | 0 | 0 | 0 | 0 | 1 | 0 | 4 | 1819087816
| PP |  | ocel profilová IPN 220 jakost 11 375 | [14 empty] | PP | 2
| VV |  | "ohlubňové rámy TŠ10, TŠ11, TŠ12, TŠ13, TŠ14" | [14 empty] | VV | 2 | 1 | True | 0 | ROZPOCET
| VV |  | 5*429,8/1000 |  | 2.149 | [12 empty] | VV | 2 | 2 | True | 1 | ROZPOCET
32 | M | 13010260 | tyč ocelová plochá jakost 11 375 70x10mm | t | 1.13 |  | 0 | CS ÚRS 2021 01 |  | základní |  | 0 | 1 | 1.13 | 0 | 0 | 8 | M | 2 |  |  |  | ROZPOCET | 0 | 0 | 0 | 0 | 0 | 1 | 0 | 4 | 194728916
| PP |  | tyč ocelová plochá jakost 11 375 70x10mm | [14 empty] | PP | 2
| VV |  | "závěsy (P70/10)" | [14 empty] | VV | 2 | 1 | True | 0 | ROZPOCET
| VV |  | 35,3*(7+6+6+6+7)/1000 |  | 1.13 | [12 empty] | VV | 2 | 2 | True | 1 | ROZPOCET
33 | K | 154067342 | Konstrukce výstroje šachet netypová dočasně suchá demontáž | kg | 3279 |  | 0 | CS ÚRS 2021 01 |  | základní |  | 0 | 0 | 0 | 0 | 0 | 4 | K | 2 |  |  |  | ROZPOCET | 0 | 0 | 0 | 0 | 0 | 1 | 0 | 4 | 333431478
| PP |  | Netypová výstroj šachet z úplných ocelových rámů včetně spojovacích prvků výztuže demontáž v hornině suché | [14 empty] | PP | 2
| VV |  | 2149+1130 |  | 3279 | [12 empty] | VV | 2 | 2 | True | 1 | ROZPOCET
34 | K | 154903111 | Řezání válcovaných profilů na skládce | kus | 902 |  | 0 | CS ÚRS 2021 01 |  | základní |  | 0 | 0.0002 | 0.1804 | 0 | 0 | 4 | K | 2 |  |  |  | ROZPOCET | 0 | 0 | 0 | 0 | 0 | 1 | 0 | 4 | 1210529153
| PP |  | Řezání válcovaných profilů pro úpravu atypické výstroje na skládce | [14 empty] | PP | 2
| VV |  | "odhad 50 ks/TŠ" 5*50 |  | 250 | [12 empty] | VV | 2 | 2 | True | 0 | ROZPOCET
| VV |  | "odhad 4 ks/m štoly" 158*4 |  | 632 | [12 empty] | VV | 2 | 2 | True | 0 | ROZPOCET
| VV |  | 5*(2*2) "řezání rámů mezi převázkami |  | 20 | [12 empty] | VV | 2 | 2 | True | 0 | ROZPOCET
| VV |  | Součet |  | 902 | [12 empty] | VV | 2 | 4 | True | 1 | ROZPOCET
35 | K | 161151123 | Svislé přemístění výkopku z horniny třídy těžitelnosti III, skupiny 6 a 7 hl výkopu přes 4 do 8 m | m3 | 42.805 |  | 0 | CS ÚRS 2021 01 |  | základní |  | 0 | 0 | 0 | 0 | 0 | 4 | K | 2 |  |  |  | ROZPOCET | 0 | 0 | 0 | 0 | 0 | 1 | 0 | 4 | 435503486
| PP |  | Svislé přemístění výkopku strojně bez naložení do dopravní nádoby avšak s vyprázdněním dopravní nádoby na hromadu nebo do dopravního prostředku z horniny třídy těžitelnosti III skupiny 6 a 7 při hloubce výkopu přes 4 do 8 m | [14 empty] | PP | 2
| VV |  | "svislý přesun bouraných hmot" | [14 empty] | VV | 2 | 1 | True | 0 | ROZPOCET
| VV |  | 13,545 |  | 13.545 | [12 empty] | VV | 2 | 2 | True | 0 | ROZPOCET
| VV |  | 29,26 |  | 29.26 | [12 empty] | VV | 2 | 2 | True | 0 | ROZPOCET
| VV |  | Součet |  | 42.805 | [12 empty] | VV | 2 | 4 | True | 1 | ROZPOCET
36 | K | 161152111 | Svislé přemístění rubaniny v hoře z hloubky do 15 m | m3 | 885.087 |  | 0 | CS ÚRS 2021 01 |  | základní |  | 0 | 0 | 0 | 0 | 0 | 4 | K | 2 |  |  |  | ROZPOCET | 0 | 0 | 0 | 0 | 0 | 1 | 0 | 4 | -1252111619
| PP |  | Svislé přemístění rubaniny v hoře z hloubky do 15 m | [14 empty] | PP | 2
| VV |  | "zvětšení výrubu vlivem nakypření ražnost I." (258,798)*1,32 |  | 341.613 | [12 empty] | VV | 2 | 2 | True | 0 | ROZPOCET
| VV |  | "zvětšení výrubu vlivem nakypření ražnost II." (388,196)*1,40 |  | 543.474 | [12 empty] | VV | 2 | 2 | True | 0 | ROZPOCET
| VV |  | Součet |  | 885.087 | [12 empty] | VV | 2 | 4 | True | 1 | ROZPOCET
37 | K | 162351104R | Vodorovné přemístění výkopku/sypaniny z horniny třídy těžitelnosti I, skupiny 1 až 3 na meziskládku | m3 | 57.449 |  | 0 |  |  | základní |  | 0 | 0 | 0 | 0 | 0 | 4 | K | 2 |  |  |  | ROZPOCET | 0 | 0 | 0 | 0 | 0 | 1 | 0 | 4 | -2046495071
| PP |  | Vodorovné přemístění výkopku nebo sypaniny po suchu na obvyklém dopravním prostředku, bez naložení výkopku, avšak se složením bez rozhrnutí z horniny třídy těžitelnosti I skupiny 1 až 3 na mezideponii | [14 empty] | PP | 2
| VV |  | "přesun zásypů a lože z mezideponie" | [14 empty] | VV | 2 | 1 | True | 0 | ROZPOCET
| VV |  | 26,579+30,870 |  | 57.449 | [12 empty] | VV | 2 | 2 | True | 0 | ROZPOCET
| VV |  | Součet |  | 57.449 | [12 empty] | VV | 2 | 4 | True | 1 | ROZPOCET
38 | K | 162351124R | Vodorovné přemístění do výkopku/sypaniny z hornin třídy těžitelnosti II, skupiny 4 a 5 na meziskládku | m3 | 1266.206 |  | 0 |  |  | základní |  | 0 | 0 | 0 | 0 | 0 | 4 | K | 2 |  |  |  | ROZPOCET | 0 | 0 | 0 | 0 | 0 | 1 | 0 | 4 | 852024334
| PP |  | Vodorovné přemístění výkopku nebo sypaniny po suchu na obvyklém dopravním prostředku, bez naložení výkopku, avšak se složením bez rozhrnutí z horniny třídy těžitelnosti II skupiny 4 a 5 na meziskládku | [14 empty] | PP | 2
| VV |  | "přesun rubaniny ze štoly a šachty na mezideponii"1266,206 |  | 1266.206 | [12 empty] | VV | 2 | 2 | True | 1 | ROZPOCET
39 | K | 162751137R | Vodorovné přemístění výkopku/sypaniny z horniny třídy těžitelnosti II, skupiny 4 a 5 na skládku | m3 | 1266.206 |  | 0 |  |  | základní |  | 0 | 0 | 0 | 0 | 0 | 4 | K | 2 |  |  |  | ROZPOCET | 0 | 0 | 0 | 0 | 0 | 1 | 0 | 4 | -853209031
| PP |  | Vodorovné přemístění výkopku nebo sypaniny po suchu na obvyklém dopravním prostředku, bez naložení výkopku, avšak se složením bez rozhrnutí z horniny třídy těžitelnosti II skupiny 4 a 5 na skládku | [14 empty] | PP | 2
| VV |  | "ražené šachty s koeficientem zvětšení výrubu"151,87*1,2+155,37*1,28 |  | 381.118 | [12 empty] | VV | 2 | 2 | True | 0 | ROZPOCET
| VV |  | "ražená štolas koeficientem zvětšení výrubu"(258,798)*1,32+(388,196)*1,4 |  | 885.088 | [12 empty] | VV | 2 | 2 | True | 0 | ROZPOCET
| VV |  | Součet |  | 1266.206 | [12 empty] | VV | 2 | 4 | True | 1 | ROZPOCET
40 | K | 162351144R | Vodorovné přemístění výkopku/sypaniny z horniny třídy těžitelnosti III, skupiny 6 a 7 na meziskládku | m3 | 42.805 |  | 0 |  |  | základní |  | 0 | 0 | 0 | 0 | 0 | 4 | K | 2 |  |  |  | ROZPOCET | 0 | 0 | 0 | 0 | 0 | 1 | 0 | 4 | 2029309715
| PP |  | Vodorovné přemístění výkopku nebo sypaniny po suchu na obvyklém dopravním prostředku, bez naložení výkopku, avšak se složením bez rozhrnutí z horniny třídy těžitelnosti III skupiny 6 a 7 na meziskládku | [14 empty] | PP | 2
| VV |  | "odvoz bouraných hmot na meziskládku" | [14 empty] | VV | 2 | 1 | True | 0 | ROZPOCET
| VV |  | 13,545 |  | 13.545 | [12 empty] | VV | 2 | 2 | True | 0 | ROZPOCET
| VV |  | 29,26 |  | 29.26 | [12 empty] | VV | 2 | 2 | True | 0 | ROZPOCET
| VV |  | Součet |  | 42.805 | [12 empty] | VV | 2 | 4 | True | 1 | ROZPOCET
41 | K | 162751157R | Vodorovné přemístění výkopku/sypaniny z horniny třídy těžitelnosti III, skupiny 6 a 7 na skládku | m3 | 42.805 |  | 0 |  |  | základní |  | 0 | 0 | 0 | 0 | 0 | 4 | K | 2 |  |  |  | ROZPOCET | 0 | 0 | 0 | 0 | 0 | 1 | 0 | 4 | 729223642
| PP |  | Vodorovné přemístění výkopku nebo sypaniny po suchu na obvyklém dopravním prostředku, bez naložení výkopku, avšak se složením bez rozhrnutí z horniny třídy těžitelnosti III skupiny 6 a 7 na skládku | [14 empty] | PP | 2
| VV |  | "odvoz bouraných hmot na skládku" | [14 empty] | VV | 2 | 1 | True | 0 | ROZPOCET
| VV |  | 13,545 |  | 13.545 | [12 empty] | VV | 2 | 2 | True | 0 | ROZPOCET
| VV |  | 29,26 |  | 29.26 | [12 empty] | VV | 2 | 2 | True | 0 | ROZPOCET
| VV |  | Součet |  | 42.805 | [12 empty] | VV | 2 | 4 | True | 1 | ROZPOCET
42 | K | 163333511K | Vodorovné přemístění rubaniny v hoře do 200 m mokrá ručně | m3 | 885.087 |  | 0 |  |  | základní |  | 0 | 0 | 0 | 0 | 0 | 4 | K | 2 |  |  |  | ROZPOCET | 0 | 0 | 0 | 0 | 0 | 1 | 0 | 4 | 199485101
| PP |  | Vodorovné přemístění rubaniny ze štol v hoře bez naložení délky dopravní trasy, do 200 m, horniny suché | [14 empty] | PP | 2
| VV |  | 885,087 "rubanina ze štoly ven" |  | 885.087 | [12 empty] | VV | 2 | 2 | True | 1 | ROZPOCET
43 | K | 167151101 | Nakládání výkopku z hornin třídy těžitelnosti I, skupiny 1 až 3 do 100 m3 | m3 | 57.449 |  | 0 | CS ÚRS 2021 01 |  | základní |  | 0 | 0 | 0 | 0 | 0 | 4 | K | 2 |  |  |  | ROZPOCET | 0 | 0 | 0 | 0 | 0 | 1 | 0 | 4 | -1642833239
| PP |  | Nakládání, skládání a překládání neulehlého výkopku nebo sypaniny strojně nakládání, množství do 100 m3, z horniny třídy těžitelnosti I, skupiny 1 až 3 | [14 empty] | PP | 2
| VV |  | naložení zásypu a lože z mezideponie" | [14 empty] | VV | 2 | 1 | True | 0 | ROZPOCET
| VV |  | 26,579+30,87 |  | 57.449 | [12 empty] | VV | 2 | 2 | True | 1 | ROZPOCET
44 | K | 167151102 | Nakládání výkopku z hornin třídy těžitelnosti II, skupiny 4 a 5 do 100 m3 | m3 | 1266.205 |  | 0 | CS ÚRS 2021 01 |  | základní |  | 0 | 0 | 0 | 0 | 0 | 4 | K | 2 |  |  |  | ROZPOCET | 0 | 0 | 0 | 0 | 0 | 1 | 0 | 4 | 1126177408
| PP |  | Nakládání, skládání a překládání neulehlého výkopku nebo sypaniny strojně nakládání, množství do 100 m3, z horniny třídy těžitelnosti II, skupiny 4 a 5 | [14 empty] | PP | 2
| VV |  | "nakládání rubaniny ze štoly z mezideponie"885,087 |  | 885.087 | [12 empty] | VV | 2 | 2 | True | 0 | ROZPOCET
| VV |  | "nakládání rubaniny ze šachty z mezideponie"381,118 |  | 381.118 | [12 empty] | VV | 2 | 2 | True | 0 | ROZPOCET
| VV |  | Součet |  | 1266.205 | [12 empty] | VV | 2 | 4 | True | 1 | ROZPOCET
45 | K | 167151103 | Nakládání výkopku z hornin třídy těžitelnosti III, skupiny 6 a 7 do 100 m3 | m3 | 42.805 |  | 0 | CS ÚRS 2021 01 |  | základní |  | 0 | 0 | 0 | 0 | 0 | 4 | K | 2 |  |  |  | ROZPOCET | 0 | 0 | 0 | 0 | 0 | 1 | 0 | 4 | -1298216184
| PP |  | Nakládání, skládání a překládání neulehlého výkopku nebo sypaniny strojně nakládání, množství do 100 m3, z horniny třídy těžitelnosti III, skupiny 6 a 7 | [14 empty] | PP | 2
| VV |  | "nakládání vybouraých hmot z meziskládky" | [14 empty] | VV | 2 | 1 | True | 0 | ROZPOCET
| VV |  | 13,545 |  | 13.545 | [12 empty] | VV | 2 | 2 | True | 0 | ROZPOCET
| VV |  | 29,26 |  | 29.26 | [12 empty] | VV | 2 | 2 | True | 0 | ROZPOCET
| VV |  | Součet |  | 42.805 | [12 empty] | VV | 2 | 4 | True | 1 | ROZPOCET
46 | K | 171251201 | Uložení sypaniny na skládky nebo meziskládky | m3 | 1323.654 |  | 0 | CS ÚRS 2021 01 |  | základní |  | 0 | 0 | 0 | 0 | 0 | 4 | K | 2 |  |  |  | ROZPOCET | 0 | 0 | 0 | 0 | 0 | 1 | 0 | 4 | 438402570
| PP |  | Uložení sypaniny na skládky nebo meziskládky bez hutnění s upravením uložené sypaniny do předepsaného tvaru | [14 empty] | PP | 2
| VV |  | "uložení zásypu a lože na meziskládku" | [14 empty] | VV | 2 | 1 | True | 0 | ROZPOCET
| VV |  | 26,579+30,870 |  | 57.449 | [12 empty] | VV | 2 | 2 | True | 0 | ROZPOCET
| VV |  | "uloženiny rubaniny ze štoly na meziskládku"885,087 |  | 885.087 | [12 empty] | VV | 2 | 2 | True | 0 | ROZPOCET
| VV |  | "uloženiny rubaniny ze šachty na meziskládku"381,118 |  | 381.118 | [12 empty] | VV | 2 | 2 | True | 0 | ROZPOCET
| VV |  | Součet |  | 1323.654 | [12 empty] | VV | 2 | 4 | True | 1 | ROZPOCET
47 | K | 174101101 | Zásyp jam, šachet rýh nebo kolem objektů sypaninou se zhutněním | m3 | 26.579 |  | 0 | CS ÚRS 2021 01 |  | základní |  | 0 | 0 | 0 | 0 | 0 | 4 | K | 2 |  |  |  | ROZPOCET | 0 | 0 | 0 | 0 | 0 | 1 | 0 | 4 | -1024372575
| PP |  | Zásyp sypaninou z jakékoliv horniny s uložením výkopku ve vrstvách se zhutněním jam, šachet, rýh nebo kolem objektů v těchto vykopávkách | [14 empty] | PP | 2
| VV |  | "zásyp do výšky betonových skruží | [14 empty] | VV | 2 | 1 | True | 0 | ROZPOCET
| VV |  | "RŠ10" (3,5*2,5-1,7*1,6)*0,25+(3,5*2,5-PI*0,52^2)*(4,85-3,65-0,44) |  | 7.512 | [12 empty] | VV | 2 | 2 | True | 0 | ROZPOCET
| VV |  | "RŠ11" (3,5*2,5-1,7*1,6)*0,25+(3,5*2,5-PI*0,52^2)*(4,45-3,65-0,44) |  | 4.352 | [12 empty] | VV | 2 | 2 | True | 0 | ROZPOCET
| VV |  | "RŠ12" (3,5*2,5-1,7*1,6)*0,25+(3,5*2,5-PI*0,52^2)*(4,43-3,65-0,44) |  | 4.194 | [12 empty] | VV | 2 | 2 | True | 0 | ROZPOCET
| VV |  | "RŠ13" (3,5*2,5-1,7*1,6)*0,25+(3,5*2,5-PI*0,52^2)*(4,49-3,65-0,44) |  | 4.668 | [12 empty] | VV | 2 | 2 | True | 0 | ROZPOCET
| VV |  | "RŠ14" (3,5*2,5-1,7*1,6)*0,25+(3,5*2,5-PI*0,52^2)*(4,64-3,65-0,44) |  | 5.853 | [12 empty] | VV | 2 | 2 | True | 0 | ROZPOCET
| VV |  | Součet |  | 26.579 | [12 empty] | VV | 2 | 4 | True | 1 | ROZPOCET
48 | M | 58337302 | štěrkopísek frakce 0/16 | t | 54.596 |  | 0 | CS ÚRS 2021 01 |  | základní |  | 0 | 0 | 0 | 0 | 0 | 8 | M | 2 |  |  |  | ROZPOCET | 0 | 0 | 0 | 0 | 0 | 1 | 0 | 4 | -1283897062
| PP |  | štěrkopísek frakce 0/16 | [14 empty] | PP | 2
| VV |  | 26,579*1,23*1,67 |  | 54.596 | [12 empty] | VV | 2 | 2 | True | 1 | ROZPOCET
| D | 2 | Zakládání |  |  |  | 0 |  |  |  |  | 0 |  | 297.5301 |  | 23.496 | 1 | D | 1 |  |  |  | ROZPOCET | [6 empty] | 0
49 | K | 216901112 | Očištění líce ploch výrubu, pažení nebo obezdívky l do 200 m I stupeň ražnosti | m2 | 785.649 |  | 0 | CS ÚRS 2021 01 |  | základní |  | 0 | 0 | 0 | 0 | 0 | 4 | K | 2 |  |  |  | ROZPOCET | 0 | 0 | 0 | 0 | 0 | 1 | 0 | 4 | 167261060
| PP |  | Očištění štol tlakovou vodou příp. jiným vhodným způsobem lícních ploch výrubu, pažení nebo obezdívky štol s naložením uvolněného materiálu, délky štoly do 200 m v hornině I. stupně ražnosti | [14 empty] | PP | 2
| VV |  | 157,9*5,87*0,4 |  | 370.749 | [12 empty] | VV | 2 | 2 | True | 0 | ROZPOCET
| VV |  | "začištění každého postupu"225*4,61*0,4 |  | 414.9 | [12 empty] | VV | 2 | 2 | True | 0 | ROZPOCET
| VV |  | Součet |  | 785.649 | [12 empty] | VV | 2 | 4 | True | 1 | ROZPOCET
50 | K | 216901113 | Očištění líce ploch výrubu, pažení nebo obezdívky l do 200 m II stupeň ražnosti | m2 | 1178.474 |  | 0 | CS ÚRS 2021 01 |  | základní |  | 0 | 0 | 0 | 0 | 0 | 4 | K | 2 |  |  |  | ROZPOCET | 0 | 0 | 0 | 0 | 0 | 1 | 0 | 4 | -581899633
| PP |  | Očištění štol tlakovou vodou příp. jiným vhodným způsobem lícních ploch výrubu, pažení nebo obezdívky štol s naložením uvolněného materiálu, délky štoly do 200 m v hornině II. stupně ražnosti | [14 empty] | PP | 2
| VV |  | 157,9*5,87*0,6 |  | 556.124 | [12 empty] | VV | 2 | 2 | True | 0 | ROZPOCET
| VV |  | "začištění každého postupu"225*4,61*0,6 |  | 622.35 | [12 empty] | VV | 2 | 2 | True | 0 | ROZPOCET
| VV |  | Součet |  | 1178.474 | [12 empty] | VV | 2 | 4 | True | 1 | ROZPOCET
51 | K | 216902111 | Očištění nezapaženého dna štol | m2 | 328.432 |  | 0 | CS ÚRS 2021 01 |  | základní |  | 0 | 2e-05 | 0.0065686 | 0 | 0 | 4 | K | 2 |  |  |  | ROZPOCET | 0 | 0 | 0 | 0 | 0 | 1 | 0 | 4 | 1085176109
| PP |  | Očištění nezapaženého dna štol jakékoliv délky | [14 empty] | PP | 2
| VV |  | 2,08*(157,9) |  | 328.432 | [12 empty] | VV | 2 | 2 | True | 1 | ROZPOCET
52 | K | 216906111 | Očištění nezapaženého dna šachet | m2 | 288.75 |  | 0 | CS ÚRS 2021 01 |  | základní |  | 0 | 0 | 0 | 0 | 0 | 4 | K | 2 |  |  |  | ROZPOCET | 0 | 0 | 0 | 0 | 0 | 1 | 0 | 4 | 1184297670
| PP |  | Očištění nezapaženého dna šachet jakéhokoli stupně ražnosti | [14 empty] | PP | 2
| VV |  | 2,5*3,5*33"začištění každého postupu šachty" |  | 288.75 | [12 empty] | VV | 2 | 2 | True | 1 | ROZPOCET
53 | K | 221213121 | Vrty pro injektování za rubem ostění přenosnými kladivy hornina tř IV | m | 3080 |  | 0 | CS ÚRS 2020 02 |  | základní |  | 0 | 0.00015 | 0.462 | 0 | 0 | 4 | K | 2 |  |  |  | ROZPOCET | 0 | 0 | 0 | 0 | 0 | 1 | 0 | 4 | -750797788
| PP |  | Vrty pro injektování za rubem ostění a kotvy podzemní přenosnými kladivy hornina tř. IV | [14 empty] | PP | 2
| VV |  | 11*2,5*112"počet vrtů na krok opatření, dl. vrtu, počet postupů" |  | 3080 | [12 empty] | VV | 2 | 2 | True | 1 | ROZPOCET
54 | K | 221213129 | Příplatek za vrty dovrchní pro injektování za rubem ostění přenosnými kladivy hornina tř IV | m | 3080 |  | 0 | CS ÚRS 2021 01 |  | základní |  | 0 | 2e-05 | 0.0616 | 0 | 0 | 4 | K | 2 |  |  |  | ROZPOCET | 0 | 0 | 0 | 0 | 0 | 1 | 0 | 4 | 33692566
| PP |  | Vrty pro injektování za rubem ostění a kotvy podzemní přenosnými kladivy Příplatek k cenám za vrty dovrchní hornina tř. IV | [14 empty] | PP | 2
| VV |  | 11*2,5*112"počet vrtů na krok opatření, dl. vrtu, počet postupů" |  | 3080 | [12 empty] | VV | 2 | 2 | True | 1 | ROZPOCET
55 | K | 222113149 | Příplatek za provrtání ocelové pažnice | kus | 1232 |  | 0 | CS ÚRS 2021 01 |  | základní |  | 0 | 5e-05 | 0.0616 | 0 | 0 | 4 | K | 2 |  |  |  | ROZPOCET | 0 | 0 | 0 | 0 | 0 | 1 | 0 | 4 | -750015236
| PP |  | Vrty pro injektování dutin za rubem obezdívky ve štolách Příplatek k ceně za provrtání ocelové pažnice | [14 empty] | PP | 2
| VV |  | 11*112"počet vrtů na krok opatření, počet postupů" |  | 1232 | [12 empty] | VV | 2 | 2 | True | 1 | ROZPOCET
56 | K | 285371111 | Kotvy tyčové do 6 m | m | 3080 |  | 0 | CS ÚRS 2021 01 |  | základní |  | 0 | 0.0083 | 25.564 | 0 | 0 | 4 | K | 2 |  |  |  | ROZPOCET | 0 | 0 | 0 | 0 | 0 | 1 | 0 | 4 | 1628730864
| PP |  | Kotvy tyčové do 6 m | [14 empty] | PP | 2
| VV |  | 1232*2,5 |  | 3080 | [12 empty] | VV | 2 | 2 | True | 1 | ROZPOCET
57 | K | 282901212 | Injektování vzestupně nad 0,6 do 2,0 MPa pro zpevnění hornin jeden vrt | hod | 451.733 |  | 0 | CS ÚRS 2021 01 |  | základní |  | 0 | 0.00014 | 0.063243 | 0 | 0 | 4 | K | 2 |  |  |  | ROZPOCET | 0 | 0 | 0 | 0 | 0 | 1 | 0 | 4 | 1936111098
| PP |  | Injektování pro zpevnění hornin při pracích ve štolách přes 0,6 do 2,0 MPa, do šikmých a svislých vrtů vzestupně při injektáži 1 vrtu | [14 empty] | PP | 2
| VV |  | "množství injektáže 0,11 m3/vrt" | [14 empty] | VV | 2 | 1 | True | 0 | ROZPOCET
| VV |  | (1232*0,11)/0,3 "rychlost injektáže 5 l/min = 0,3 m3/h" |  | 451.733 | [12 empty] | VV | 2 | 2 | True | 1 | ROZPOCET
58 | K | 281901212K | Dodání cementojílové injektážní směsi 1 - těsnící, pevnostní, rychletuhnoucí, prefabrikovaná | m3 | 135.52 |  | 0 |  |  | základní |  | 0 | 2.002 | 271.311 | 0 | 0 | 4 | K | 2 |  |  |  | ROZPOCET | 0 | 0 | 0 | 0 | 0 | 1 | 0 | 4 | 1670013071
| PP |  | Dodání cementojílové injektážní směsi 1 - těsnící, pevnostní, rychletuhnoucí, prefabrikovaná | [14 empty] | PP | 2
| VV |  | 1232*0,11 "spotřeba 0,11 m3/vrt" |  | 135.52 | [12 empty] | VV | 2 | 2 | True | 1 | ROZPOCET
59 | K | 360313200K | Čištění injektážních hadic | m | 5874 |  | 0 |  |  | základní |  | 0 | 0 | 0 | 0.004 | 23.496 | 4 | K | 2 |  |  |  | ROZPOCET | 0 | 0 | 0 | 0 | 0 | 1 | 0 | 4 | 242877138
| PP |  | Čištění injektážních hadic do DN 40 | [14 empty] | PP | 2
| VV |  | 120,004/(6*0,3) "počet dnů dle inj. množství 0,3m3/h; čištění 1x denně |  | 66.669 | [12 empty] | VV | 2 | 2 | True | 0 | ROZPOCET
| VV |  | (157,9/2+10) "průměrná vzdálenost inj. bodu a míchací sestavy |  | 88.95 | [12 empty] | VV | 2 | 2 | True | 0 | ROZPOCET
| VV |  | 66*89 "CELKOVÁ DÉLKA ČIŠTĚNÍ HADIC |  | 5874 | [12 empty] | VV | 2 | 2 | True | 1 | ROZPOCET
| D | 3 | Svislé a kompletní konstrukce |  |  |  | 0 |  |  |  |  | 0 |  | 132.121 |  | 3.96 | 1 | D | 1 |  |  |  | ROZPOCET | [6 empty] | 0
60 | K | 351351121 | Vnitřní bednění spodní části stok světlé v nad 1200 do 1500 mm otevřený výkop | m2 | 308.7 |  | 0 | CS ÚRS 2021 01 |  | základní |  | 0 | 0.00337 | 1.0403 | 0 | 0 | 4 | K | 2 |  |  |  | ROZPOCET | 0 | 0 | 0 | 0 | 0 | 1 | 0 | 4 | 870748282
| PP |  | Vnitřní bednění spodní části stok v otevřeném výkopu, světlé výšky stoky přes 1200 do 1500 mm | [14 empty] | PP | 2
| VV |  | 1,8*(169+2,5) "vnější obvod čedičového žlabu - 1,8 m |  | 308.7 | [12 empty] | VV | 2 | 2 | True | 1 | ROZPOCET
61 | K | 351351192 | Příplatek za práci ve štole při zřizování vnitřního bednění spodní části stok | m2 | 308.7 |  | 0 | CS ÚRS 2021 01 |  | základní |  | 0 | 0 | 0 | 0 | 0 | 4 | K | 2 |  |  |  | ROZPOCET | 0 | 0 | 0 | 0 | 0 | 1 | 0 | 4 | 232970739
| PP |  | Vnitřní bednění spodní části stok Příplatek k cenám za práce ve štole | [14 empty] | PP | 2
62 | K | 352231112 | Zdivo horní části stok z cihel kanalizačníchtl 120 mm - otevřený výkop pro stoku DN 700/1250 | m3 | 34.341 |  | 0 | CS ÚRS 2021 01 |  | základní |  | 0 | 2.1865 | 75.0863 | 0 | 0 | 4 | K | 2 |  |  |  | ROZPOCET | 0 | 0 | 0 | 0 | 0 | 1 | 0 | 4 | -648740477
| PP |  | Zdivo horní části stok na cementovou maltu SBM v otevřeném výkopu z cihel kanalizačních tl. 120 mm pro stoku DN 700/1250 | [14 empty] | PP | 2
| VV |  | 1,65*0,125*((169+2,5)-5*1,0) |  | 34.341 | [12 empty] | VV | 2 | 2 | True | 1 | ROZPOCET
63 | K | 352231192 | Příplatek za práci ve štole při zřizování horní části stok z cihel | m3 | 34.341 |  | 0 | CS ÚRS 2021 01 |  | základní |  | 0 | 0 | 0 | 0 | 0 | 4 | K | 2 |  |  |  | ROZPOCET | 0 | 0 | 0 | 0 | 0 | 1 | 0 | 4 | 96180020
| PP |  | Zdivo horní části stok na cementovou maltu MC 10 Příplatek k cenám za práce ve štole | [14 empty] | PP | 2
64 | K | 352351121 | Vnitřní bednění horní části stok světlé v nad 1200 do 1500 mm otevřený výkop | m2 | 276.375 |  | 0 | CS ÚRS 2021 01 |  | základní |  | 0 | 0.00688 | 1.9015 | 0 | 0 | 4 | K | 2 |  |  |  | ROZPOCET | 0 | 0 | 0 | 0 | 0 | 1 | 0 | 4 | -1351740764
| PP |  | Vnitřní bednění horní části stok v otevřeném výkopu, světlé výšky stoky přes 1200 do 1500 mm | [14 empty] | PP | 2
| VV |  | 1,65*((169+2,5)-4*1) "vnitřní obvod klenby 1,65 m |  | 276.375 | [12 empty] | VV | 2 | 2 | True | 1 | ROZPOCET
65 | K | 352351192 | Příplatek za práci ve štole při zřizování vnitřního bednění horní části stok | m2 | 276.375 |  | 0 | CS ÚRS 2021 01 |  | základní |  | 0 | 0 | 0 | 0 | 0 | 4 | K | 2 |  |  |  | ROZPOCET | 0 | 0 | 0 | 0 | 0 | 1 | 0 | 4 | 269149793
| PP |  | Vnitřní bednění horní části stok Příplatek k cenám za práce ve štole | [14 empty] | PP | 2
66 | K | 352368211 | Výztuž horní části stok otevřený výkop ze svařovaných sítí Kari | t | 3.085 |  | 0 | CS ÚRS 2021 01 |  | základní |  | 0 | 1.0628 | 3.2786 | 0 | 0 | 4 | K | 2 |  |  |  | ROZPOCET | 0 | 0 | 0 | 0 | 0 | 1 | 0 | 4 | 972443389
| PP |  | Výztuž části stok horní v otevřeném výkopu ze svařovaných sítí z drátů typu Kari | [14 empty] | PP | 2
| VV |  | "Výztuž betonové podkladní desky" | [14 empty] | VV | 2 | 1 | True | 0 | ROZPOCET
| VV |  | "výztuž horní části stoky 2x sít dl. 2 m po celou délku" | [14 empty] | VV | 2 | 1 | True | 0 | ROZPOCET
| VV |  | 2*(2,0*157,9*4,44)/1000*1,1 |  | 3.085 | [12 empty] | VV | 2 | 2 | True | 1 | ROZPOCET
67 | K | 352361192 | Příplatek za práci ve štole při zřizování výztuže horní části stok | t | 3.085 |  | 0 | CS ÚRS 2021 01 |  | základní |  | 0 | 0 | 0 | 0 | 0 | 4 | K | 2 |  |  |  | ROZPOCET | 0 | 0 | 0 | 0 | 0 | 1 | 0 | 4 | -1586549830
| PP |  | Výztuž části stok horní Příplatek k cenám za práce ve štole | [14 empty] | PP | 2
68 | K | 355911142R | Žlaby čedičové vejčitých stok DN 700/1250 délky 330 mm se zámkem a bočnicemi otevřený výkop | m | 168 |  | 0 |  |  | základní |  | 0 | 0.22205 | 37.3036 | 0 | 0 | 4 | K | 2 |  |  |  | ROZPOCET | 0 | 0 | 0 | 0 | 0 | 1 | 0 | 4 | 1467360015
| PP |  | Stokové žlaby čedičové v otevřeném výkopu nebo v otevřené stoce se zámkem a bočnicemi délky 330 mm pro vejčité stoky DN 700/1250 | [14 empty] | PP | 2
| VV |  | 168 |  | 168 | [12 empty] | VV | 2 | 2 | True | 1 | ROZPOCET
69 | K | 355911192 | Příplatek za práce ve štole při zřizování žlabů stok čedičových | m | 168 |  | 0 | CS ÚRS 2021 01 |  | základní |  | 0 | 0 | 0 | 0 | 0 | 4 | K | 2 |  |  |  | ROZPOCET | 0 | 0 | 0 | 0 | 0 | 1 | 0 | 4 | 1978458350
| PP |  | Stokové žlaby čedičové Příplatek k cenám za práce ve štole nebo v zaklenuté stoce | [14 empty] | PP | 2
70 | K | 356912012 | Stokové vložky čedičové osazované současně se zděním jednopásové DN 200/R 1100 | kus | 15 |  | 0 | CS ÚRS 2021 01 |  | základní |  | 0 | 0.02627 | 0.39405 | 0 | 0 | 4 | K | 2 |  |  |  | ROZPOCET | 0 | 0 | 0 | 0 | 0 | 1 | 0 | 4 | 522674343
| PP |  | Stokové vložky čedičové osazované na cementovou maltu MC 10 současně se zděním jednopásové DN 200/R 1100 | [14 empty] | PP | 2
71 | K | 359901111 | Vyčištění stok | m | 168 |  | 0 | CS ÚRS 2021 01 |  | základní |  | 0 | 0 | 0 | 0 | 0 | 4 | K | 2 |  |  |  | ROZPOCET | 0 | 0 | 0 | 0 | 0 | 1 | 0 | 4 | 1737955214
| PP |  | Vyčištění stok jakékoliv výšky | [14 empty] | PP | 2
72 | K | 359901211R | Monitoring stoky jakékoli výšky na nové kanalizaci | m | 168 |  | 0 |  |  | základní |  | 0 | 0 | 0 | 0 | 0 | 4 | K | 2 |  |  |  | ROZPOCET | 0 | 0 | 0 | 0 | 0 | 1 | 0 | 4 | -410638562
| PP |  | Monitoring stok (kamerový systém) jakékoli výšky nová kanalizace | [14 empty] | PP | 2
73 | K | 360342211 | Zajištění výrubu l do 200 m mokro betonem tl do 50 mm bez výztuže | m2 | 926.873 |  | 0 | CS ÚRS 2021 01 |  | základní |  | 0 | 0 | 0 | 0 | 0 | 4 | K | 2 |  |  |  | ROZPOCET | 0 | 0 | 0 | 0 | 0 | 1 | 0 | 4 | 570988080
| PP |  | Zajištění výrubu štol, ražených v hornině mokré stříkaným betonem tř. C 16/20 délky štoly, do 200 m, o tloušťce do 50 mm, bez výztuže | [14 empty] | PP | 2
| VV |  | (157,9)*5,87 "zajištění štoly stříkaným betonem se sítí stabilizační vrstva |  | 926.873 | [12 empty] | VV | 2 | 2 | True | 1 | ROZPOCET
74 | K | 360342213 | Zajištění výrubu l do 200 m mokro betonem tl nad 50 do 100 mm s výztuží | m2 | 926.873 |  | 0 | CS ÚRS 2021 01 |  | základní |  | 0 | 0 | 0 | 0 | 0 | 4 | K | 2 |  |  |  | ROZPOCET | 0 | 0 | 0 | 0 | 0 | 1 | 0 | 4 | -981971119
| PP |  | Zajištění výrubu štol, ražených v hornině mokré stříkaným betonem tř. C 16/20 délky štoly, do 200 m, o tloušťce přes 50 do 100 mm, s výztuží ze svařovaných sítí | [14 empty] | PP | 2
| VV |  | (157,9)*5,87 "zajištění štoly stříkaným betonem se sítí (výztužená vrstva) |  | 926.873 | [12 empty] | VV | 2 | 2 | True | 1 | ROZPOCET
75 | K | 360366112 | Výztuž stříkaného betonu svařovanou sítí l do 200 m mokrá | m2 | 926.873 |  | 0 | CS ÚRS 2021 01 |  | základní |  | 0 | 0.00865 | 8.0175 | 0 | 0 | 4 | K | 2 |  |  |  | ROZPOCET | 0 | 0 | 0 | 0 | 0 | 1 | 0 | 4 | -7733342
| PP |  | Výztuž stříkaného betonu ocelovou svařovanou sítí tl. do 10 mm, délky štoly, do 200 m, v hornině mokré | [14 empty] | PP | 2
| VV |  | (157,9)*5,87 "zajištění štoly stříkaným betonem se sítí |  | 926.873 | [12 empty] | VV | 2 | 2 | True | 1 | ROZPOCET
76 | K | 369317312 | Výplň štoly v hor mokré z cementopopílkové suspenze za rubem nosné obezdívky délky do 200 m | m3 | 22.106 |  | 0 | CS ÚRS 2021 01 |  | základní |  | 0 | 0 | 0 | 0 | 0 | 4 | K | 2 |  |  |  | ROZPOCET | 0 | 0 | 0 | 0 | 0 | 1 | 0 | 4 | 890019657
| PP |  | Výplň z popílkocementové suspenze za rubem nosné obezdívky délky štoly, do 200 m, v hornině mokré | [14 empty] | PP | 2
| VV |  | 157,9*0,14 "přístropí štoly |  | 22.106 | [12 empty] | VV | 2 | 2 | True | 1 | ROZPOCET
77 | K | 379313425 | Nosná obezdívka šachty beton tř. C 25/30 hornina mokrá | m3 | 110.215 |  | 0 | CS ÚRS 2021 01 |  | základní |  | 0 | 0 | 0 | 0 | 0 | 4 | K | 2 |  |  |  | ROZPOCET | 0 | 0 | 0 | 0 | 0 | 1 | 0 | 4 | -1160077713
| PP |  | Nosná obezdívka ostění šachty z betonu prostého bez zvláštních nároků na vliv prostředí v hornině mokré tř. C 25/30 | [14 empty] | PP | 2
| VV |  | "obetonování šachet"5*(2,5*3,5*3,22)-(5*1,5*1,4*(3,22-0,3)) |  | 110.215 | [12 empty] | VV | 2 | 2 | True | 1 | ROZPOCET
78 | K | 379345221 | Zajištění šachet stříkaný beton tl do 50 mm bez výztuže mokrá | m2 | 108 |  | 0 | CS ÚRS 2021 01 |  | základní |  | 0 | 0 | 0 | 0 | 0 | 4 | K | 2 |  |  |  | ROZPOCET | 0 | 0 | 0 | 0 | 0 | 1 | 0 | 4 | -965744594
| PP |  | Zajištění výrubu svislých šachet stříkaným betonem tř. C 25/30 bez zvláštních nároků na vliv prostředí v hornině mokré, v tloušťce do 50 mm, bez výztuže | [14 empty] | PP | 2
| VV |  | "VŠECHNY TŠ: spodní 2 postupy, první vrstva stabilizační | [14 empty] | VV | 2 | 1 | True | 0 | ROZPOCET
| VV |  | 5*(2*(2,5+3,5)*(2*0,8+0,2)) |  | 108 | [12 empty] | VV | 2 | 2 | True | 1 | ROZPOCET
79 | K | 379345222 | Zajištění šachet stříkaný beton tl nad 50 do 100 mm 1 síť mokrá | m2 | 108 |  | 0 | CS ÚRS 2021 01 |  | základní |  | 0 | 0 | 0 | 0 | 0 | 4 | K | 2 |  |  |  | ROZPOCET | 0 | 0 | 0 | 0 | 0 | 1 | 0 | 4 | 2012766943
| PP |  | Zajištění výrubu svislých šachet stříkaným betonem tř. C 25/30 bez zvláštních nároků na vliv prostředí v hornině mokré, v tloušťce přes 50 do 100 mm, s výztuží jednou svařovanou sítí | [14 empty] | PP | 2
| VV |  | "VŠECHNY TŠ: spodní 2 postupy; 2. vrstva SB do líce rámů | [14 empty] | VV | 2 | 1 | True | 0 | ROZPOCET
| VV |  | 5*(2*(2,5+3,5)*(2*0,8+0,2)) |  | 108 | [12 empty] | VV | 2 | 2 | True | 1 | ROZPOCET
80 | K | 379365122 | Výztuž stříkaného betonu šachty sítí mokrá | m2 | 108 |  | 0 | CS ÚRS 2021 01 |  | základní |  | 0 | 0.00986 | 1.0649 | 0 | 0 | 4 | K | 2 |  |  |  | ROZPOCET | 0 | 0 | 0 | 0 | 0 | 1 | 0 | 4 | 1042225592
| PP |  | Výztuž stříkaného betonu svislé šachty ocelovou sítí v hornině mokré | [14 empty] | PP | 2
81 | K | 379351229K | Provizorní hrazení na stoce 600/1100 až 700/1250 (čílko) včetně bourání | ks | 12 |  | 0 |  |  | základní |  | 0 | 0.33025 | 3.963 | 0.33 | 3.96 | 4 | K | 2 |  |  |  | ROZPOCET | 0 | 0 | 0 | 0 | 0 | 1 | 0 | 4 | -400144187
| PP |  | Provizorní hrazení na stoce 600/1100 až 700/1250 (čílko) včetně jeho likvidace po výstavbě | [14 empty] | PP | 2
| VV |  | "4ks po úsecích + 2x protržení" | [14 empty] | VV | 2 | 1 | True | 0 | ROZPOCET
| VV |  | 4*3 |  | 12 | [12 empty] | VV | 2 | 2 | True | 1 | ROZPOCET
82 | K | 379352229K | Osvětlení a větrání štoly nebo stoky | m | 168 |  | 0 |  |  | základní |  | 0 | 0.000425 | 0.0714 | 0 | 0 | 4 | K | 2 |  |  |  | ROZPOCET | 0 | 0 | 0 | 0 | 0 | 1 | 0 | 4 | 2075055642
| PP |  | Osvětlení a větrání štoly nebo stoky | [14 empty] | PP | 2
| VV |  | 168 "úsek+šachta |  | 168 | [12 empty] | VV | 2 | 2 | True | 1 | ROZPOCET
| D | 4 | Vodorovné konstrukce |  |  |  | 0 |  |  |  |  | 0 |  | 86.8054 |  | 0 | 1 | D | 1 |  |  |  | ROZPOCET | [6 empty] | 0
83 | K | 451573111 | Lože pod potrubí otevřený výkop ze štěrkopísku | m3 | 30.87 |  | 0 | CS ÚRS 2021 01 |  | základní |  | 0 | 0 | 0 | 0 | 0 | 4 | K | 2 |  |  |  | ROZPOCET | 0 | 0 | 0 | 0 | 0 | 1 | 0 | 4 | -1987586861
| PP |  | Lože pod potrubí, stoky a drobné objekty v otevřeném výkopu z písku a štěrkopísku do 63 mm | [14 empty] | PP | 2
| VV |  | 1,8*0,1*(169+2,5) |  | 30.87 | [12 empty] | VV | 2 | 2 | True | 1 | ROZPOCET
84 | K | 451541192 | Příplatek za práce ve štole při zřizování lože pod potrubí | m3 | 30.87 |  | 0 | CS ÚRS 2021 01 |  | základní |  | 0 | 0 | 0 | 0 | 0 | 4 | K | 2 |  |  |  | ROZPOCET | 0 | 0 | 0 | 0 | 0 | 1 | 0 | 4 | 873591465
| PP |  | Lože pod potrubí, stoky a drobné objekty Příplatek k ceně za práce ve štole | [14 empty] | PP | 2
85 | K | 452112111 | Osazení betonových prstenců nebo rámů v do 100 mm | kus | 10 |  | 0 | CS ÚRS 2021 01 |  | základní |  | 0 | 0.0066 | 0.066 | 0 | 0 | 4 | K | 2 |  |  |  | ROZPOCET | 0 | 0 | 0 | 0 | 0 | 1 | 0 | 4 | 605510470
| PP |  | Osazení betonových dílců prstenců nebo rámů pod poklopy a mříže, výšky do 100 mm | [14 empty] | PP | 2
| VV |  | "na každou revizní šachtu 1-3 ks vyrovnávacích prstenců - průměr 2ks/1 šachtu"5*2 |  | 10 | [12 empty] | VV | 2 | 2 | True | 1 | ROZPOCET
86 | M | 59224189 | prstenec šachtový vyrovnávací betonový 625x120x60-100mm | kus | 10 |  | 0 | CS ÚRS 2021 01 |  | základní |  | 0 | 0.065 | 0.65 | 0 | 0 | 8 | M | 2 |  |  |  | ROZPOCET | 0 | 0 | 0 | 0 | 0 | 1 | 0 | 4 | -190825964
| PP |  | prstenec šachtový vyrovnávací betonový 625x120x60-100mm | [14 empty] | PP | 2
87 | K | 452311151 | Podkladní desky z betonu prostého tř. C 20/25 otevřený výkop | m3 | 4.375 |  | 0 | CS ÚRS 2021 01 |  | základní |  | 0 | 2.429 | 10.6269 | 0 | 0 | 4 | K | 2 |  |  |  | ROZPOCET | 0 | 0 | 0 | 0 | 0 | 1 | 0 | 4 | 542856785
| PP |  | Podkladní a zajišťovací konstrukce z betonu prostého v otevřeném výkopu desky pod potrubí, stoky a drobné objekty z betonu tř. C 20/25 | [14 empty] | PP | 2
| VV |  | "základová deska šachet" 5*(2,5*3,5*0,1) |  | 4.375 | [12 empty] | VV | 2 | 2 | True | 1 | ROZPOCET
88 | K | 452311192 | Příplatek ke zřizování podkladních desek z betonu prostého za práce ve štole | m3 | 74.912 |  | 0 | CS ÚRS 2021 01 |  | základní |  | 0 | 0 | 0 | 0 | 0 | 4 | K | 2 |  |  |  | ROZPOCET | 0 | 0 | 0 | 0 | 0 | 1 | 0 | 4 | -273125726
| PP |  | Podkladní a zajišťovací konstrukce z betonu prostého v otevřeném výkopu Příplatek k cenám za práce ve štole pro desky | [14 empty] | PP | 2
| VV |  | 45,652+29,26 |  | 74.912 | [12 empty] | VV | 2 | 2 | True | 1 | ROZPOCET
89 | K | 452351101 | Bednění podkladních desek nebo bloků nebo sedlového lože otevřený výkop | m2 | 2.1 |  | 0 | CS ÚRS 2021 01 |  | základní |  | 0 | 0.00632 | 0.013272 | 0 | 0 | 4 | K | 2 |  |  |  | ROZPOCET | 0 | 0 | 0 | 0 | 0 | 1 | 0 | 4 | 1830353168
| PP |  | Bednění podkladních a zajišťovacích konstrukcí v otevřeném výkopu desek nebo sedlových loží pod potrubí, stoky a drobné objekty | [14 empty] | PP | 2
| VV |  | "roznášecí desky pod konci ohlub rámu" 5*(2*(0,6+0,8)*0,15) |  | 2.1 | [12 empty] | VV | 2 | 2 | True | 1 | ROZPOCET
90 | K | 452321141 | Podkladní desky ze ŽB tř. C 16/20 otevřený výkop | m3 | 33.159 |  | 0 | CS ÚRS 2021 01 |  | základní |  | 0 | 2.234 | 74.0772 | 0 | 0 | 4 | K | 2 |  |  |  | ROZPOCET | 0 | 0 | 0 | 0 | 0 | 1 | 0 | 4 | 1998794627
| PP |  | Podkladní a zajišťovací konstrukce z betonu železového v otevřeném výkopu desky pod potrubí, stoky a drobné objekty z betonu tř. C 16/20 | [14 empty] | PP | 2
| VV |  | "betonová deska stoky" | [14 empty] | VV | 2 | 1 | True | 0 | ROZPOCET
| VV |  | 0,21*157,9 |  | 33.159 | [12 empty] | VV | 2 | 2 | True | 1 | ROZPOCET
91 | K | 452321192 | Příplatek ke zřizování podkladních desek z ŽB za práce ve štole | m3 | 33.159 |  | 0 | CS ÚRS 2021 01 |  | základní |  | 0 | 0 | 0 | 0 | 0 | 4 | K | 2 |  |  |  | ROZPOCET | 0 | 0 | 0 | 0 | 0 | 1 | 0 | 4 | 1912217771
| PP |  | Podkladní a zajišťovací konstrukce z betonu železového v otevřeném výkopu Příplatek k cenám za práce ve štole pro desky | [14 empty] | PP | 2
| VV |  | 33,159 |  | 33.159 | [12 empty] | VV | 2 | 2 | True | 1 | ROZPOCET
92 | K | 452368211 | Výztuž podkladních desek nebo bloků nebo pražců otevřený výkop ze svařovaných sítí Kari | t | 1.604 |  | 0 | CS ÚRS 2021 01 |  | základní |  | 0 | 0.8554 | 1.3721 | 0 | 0 | 4 | K | 2 |  |  |  | ROZPOCET | 0 | 0 | 0 | 0 | 0 | 1 | 0 | 4 | -1532772031
| PP |  | Výztuž podkladních desek, bloků nebo pražců v otevřeném výkopu ze svařovaných sítí typu Kari | [14 empty] | PP | 2
| VV |  | (2,08*157,9*4,44)/1000*1,1 |  | 1.604 | [12 empty] | VV | 2 | 2 | True | 1 | ROZPOCET
93 | K | 452361192 | Příplatek za práce ve štole při zřizování výztuže podkladních desek nebo bloků nebo pražců | t | 1.604 |  | 0 | CS ÚRS 2021 01 |  | základní |  | 0 | 0 | 0 | 0 | 0 | 4 | K | 2 |  |  |  | ROZPOCET | 0 | 0 | 0 | 0 | 0 | 1 | 0 | 4 | 2130498975
| PP |  | Výztuž podkladních desek, bloků nebo pražců Příplatek k ceně za práce ve štole | [14 empty] | PP | 2
| D | 8 | Trubní vedení |  |  |  | 0 |  |  |  |  | 0 |  | 126.5663 |  | 1.4 | 1 | D | 1 |  |  |  | ROZPOCET | [6 empty] | 0
94 | K | 894102221 | Stěny šachet z cihel z kyselinovzdorné kameniny tl 250 mm | m3 | 11.475 |  | 0 | CS ÚRS 2021 01 |  | základní |  | 0 | 2.4854 | 28.5202 | 0 | 0 | 4 | K | 2 |  |  |  | ROZPOCET | 0 | 0 | 0 | 0 | 0 | 1 | 0 | 4 | 1308634018
| PP |  | Ostatní konstrukce na trubním vedení zděné stěny šachet z cihel z kyselinovzdorné kameniny na cementovou maltu MC 10, tloušťky 250 mm | [14 empty] | PP | 2
| VV |  | "RŠ10-14" 5*(1,5*2,0*2+(0,9*2,0-0,21)*2)*0,25 |  | 11.475 | [12 empty] | VV | 2 | 2 | True | 1 | ROZPOCET
95 | K | 894201120 | Dno šachet tl nad 200 mm z prostého betonu bez zvýšených nároků na prostředí tř. C 20/25 | m3 | 29.4 |  | 0 | CS ÚRS 2021 01 |  | základní |  | 0 | 2.4776 | 72.8409 | 0 | 0 | 4 | K | 2 |  |  |  | ROZPOCET | 0 | 0 | 0 | 0 | 0 | 1 | 0 | 4 | -447073885
| PP |  | Ostatní konstrukce na trubním vedení z prostého betonu dno šachet tloušťky přes 200 mm z betonu bez zvýšených nároků na prostředí tř. C 20/25 | [14 empty] | PP | 2
| VV |  | "RŠ10-14; spodní část šachty (v=1,2m)" 5*(1,8*3,5*0,35+(1,8*(1,2-0,35)-0,48)*3,5) |  | 29.4 | [12 empty] | VV | 2 | 2 | True | 1 | ROZPOCET
96 | K | 894302251 | Strop šachet ze ŽB bez zvýšených nároků na prostředí tř. C 20/25 | m3 | 2.772 |  | 0 | CS ÚRS 2021 01 |  | základní |  | 0 | 2.4776 | 6.8679 | 0 | 0 | 4 | K | 2 |  |  |  | ROZPOCET | 0 | 0 | 0 | 0 | 0 | 1 | 0 | 4 | -1882072492
| PP |  | Ostatní konstrukce na trubním vedení ze železového betonu strop šachet vodovodních nebo kanalizačních z betonu bez zvýšených nároků na prostředí tř. C 20/25 | [14 empty] | PP | 2
| VV |  | "stropní deska RŠ" 5*(1,6*1,7-(PI*0,4^2))*0,25 |  | 2.772 | [12 empty] | VV | 2 | 2 | True | 1 | ROZPOCET
97 | K | 894411311 | Osazení železobetonových dílců pro šachty skruží rovných | kus | 10 |  | 0 | CS ÚRS 2021 01 |  | základní |  | 0 | 0.01019 | 0.1019 | 0 | 0 | 4 | K | 2 |  |  |  | ROZPOCET | 0 | 0 | 0 | 0 | 0 | 1 | 0 | 4 | 1577132230
| PP |  | Osazení železobetonových dílců pro šachty skruží rovných | [14 empty] | PP | 2
98 | M | 59224160 | skruž kanalizační s ocelovými stupadly 100x25x12cm | kus | 5 |  | 0 | CS ÚRS 2021 01 |  | základní |  | 0 | 0.254 | 1.27 | 0 | 0 | 8 | M | 2 |  |  |  | ROZPOCET | 0 | 0 | 0 | 0 | 0 | 1 | 0 | 4 | -312791595
| PP |  | skruž kanalizační s ocelovými stupadly 100x25x12cm | [14 empty] | PP | 2
99 | M | 59224161 | skruž kanalizační s ocelovými stupadly 100x50x12cm | kus | 5 |  | 0 | CS ÚRS 2021 01 |  | základní |  | 0 | 0.506 | 2.53 | 0 | 0 | 8 | M | 2 |  |  |  | ROZPOCET | 0 | 0 | 0 | 0 | 0 | 1 | 0 | 4 | 2115226643
| PP |  | skruž kanalizační s ocelovými stupadly 100x50x12cm | [14 empty] | PP | 2
100 | K | 894412411 | Osazení železobetonových dílců pro šachty skruží přechodových | kus | 5 |  | 0 | CS ÚRS 2021 01 |  | základní |  | 0 | 0.01248 | 0.0624 | 0 | 0 | 4 | K | 2 |  |  |  | ROZPOCET | 0 | 0 | 0 | 0 | 0 | 1 | 0 | 4 | 1963472650
| PP |  | Osazení železobetonových dílců pro šachty skruží přechodových | [14 empty] | PP | 2
| VV |  | 5*1 |  | 5 | [12 empty] | VV | 2 | 2 | True | 1 | ROZPOCET
101 | M | 59224056 | kónus pro kanalizační šachty s kapsovým stupadlem 100/62,5x67x12cm | kus | 5 |  | 0 | CS ÚRS 2021 01 |  | základní |  | 0 | 0.57 | 2.85 | 0 | 0 | 8 | M | 2 |  |  |  | ROZPOCET | 0 | 0 | 0 | 0 | 0 | 1 | 0 | 4 | 695579678
| PP |  | kónus pro kanalizační šachty s kapsovým stupadlem 100/62,5x67x12cm | [14 empty] | PP | 2
102 | M | 59224348 | těsnění elastomerové pro spojení šachetních dílů DN 1000 | kus | 15 |  | 0 | CS ÚRS 2021 01 |  | základní |  | 0 | 0.002 | 0.03 | 0 | 0 | 8 | M | 2 |  |  |  | ROZPOCET | 0 | 0 | 0 | 0 | 0 | 1 | 0 | 4 | -859570601
| PP |  | těsnění elastomerové pro spojení šachetních dílů DN 1000 | [14 empty] | PP | 2
103 | K | 894503111 | Bednění deskových stropů šachet | m2 | 16.14 |  | 0 | CS ÚRS 2021 01 |  | základní |  | 0 | 0.00396 | 0.063914 | 0 | 0 | 4 | K | 2 |  |  |  | ROZPOCET | 0 | 0 | 0 | 0 | 0 | 1 | 0 | 4 | -628831534
| PP |  | Bednění konstrukcí na trubním vedení deskových stropů šachet jakýchkoliv rozměrů | [14 empty] | PP | 2
| VV |  | 5 stropních desek 1,6x1,6 tl. 250 s otvorem 800 mm | [14 empty] | VV | 2 | 1 | True | 0 | ROZPOCET
| VV |  | 5*1,0*1,0 "spodek |  | 5 | [12 empty] | VV | 2 | 2 | True | 0 | ROZPOCET
| VV |  | 5*4*1,6*0,25 "obvod |  | 8 | [12 empty] | VV | 2 | 2 | True | 0 | ROZPOCET
| VV |  | 5*3,14*0,8*0,25 "otvor |  | 3.14 | [12 empty] | VV | 2 | 2 | True | 0 | ROZPOCET
| VV |  | Součet |  | 16.14 | [12 empty] | VV | 2 | 4 | True | 1 | ROZPOCET
104 | K | 894608211 | Výztuž šachet ze svařovaných sítí typu Kari | t | 0.653 |  | 0 | CS ÚRS 2021 01 |  | základní |  | 0 | 1.0041 | 0.65567 | 0 | 0 | 4 | K | 2 |  |  |  | ROZPOCET | 0 | 0 | 0 | 0 | 0 | 1 | 0 | 4 | -513555688
| PP |  | Výztuž šachet ze svařovaných sítí typu Kari | [14 empty] | PP | 2
| VV |  | "stropní deska RŠ - vyztužení max. 3 %" 2,772*0,03*7,85 |  | 0.653 | [12 empty] | VV | 2 | 2 | True | 1 | ROZPOCET
105 | K | 899103211 | Demontáž poklopů litinových nebo ocelových včetně rámů hmotnosti přes 100 do 150 kg | kus | 5 |  | 0 | CS ÚRS 2021 01 |  | základní |  | 0 | 0 | 0 | 0.15 | 0.75 | 4 | K | 2 |  |  |  | ROZPOCET | 0 | 0 | 0 | 0 | 0 | 1 | 0 | 4 | -1104986581
| PP |  | Demontáž poklopů litinových a ocelových včetně rámů, hmotnosti jednotlivě přes 100 do 150 Kg | [14 empty] | PP | 2
106 | K | 899104112 | Osazení poklopů litinových nebo ocelových včetně rámů pro třídu zatížení D400, E600 | kus | 5 |  | 0 | CS ÚRS 2021 01 |  | základní |  | 0 | 0.21734 | 1.0867 | 0 | 0 | 4 | K | 2 |  |  |  | ROZPOCET | 0 | 0 | 0 | 0 | 0 | 1 | 0 | 4 | 827413301
| PP |  | Osazení poklopů litinových a ocelových včetně rámů pro třídu zatížení D400, E600 | [14 empty] | PP | 2
107 | M | 55241406 | poklop šachtový s rámem DN 600 třída D400 s odvětráním | kus | 5 |  | 0 | CS ÚRS 2021 01 |  | základní |  | 0 | 0.101 | 0.505 | 0 | 0 | 8 | M | 2 |  |  |  | ROZPOCET | 0 | 0 | 0 | 0 | 0 | 1 | 0 | 4 | -221240231
| PP |  | poklop šachtový s rámem DN 600 třída D400 s odvětráním | [14 empty] | PP | 2
108 | K | 899502311 | Stupadla do šachet ocelová PE povlak zapouštěcí kapsová s vysekáním otvoru v cihelném zdivu | kus | 10 |  | 0 | CS ÚRS 2021 01 |  | základní |  | 0 | 0.01246 | 0.1246 | 0.065 | 0.65 | 4 | K | 2 |  |  |  | ROZPOCET | 0 | 0 | 0 | 0 | 0 | 1 | 0 | 4 | -1637532309
| PP |  | Stupadla do šachet a drobných objektů ocelová s PE povlakem zapouštěcí - kapsová s vysekáním otvoru v cihelném zdivu | [14 empty] | PP | 2
| VV |  | 5*2 |  | 10 | [12 empty] | VV | 2 | 2 | True | 1 | ROZPOCET
109 | M | 55243822 | stupadlo ocelové kapsové s PE povlakem 160/180-dlouhé | kus | 10 |  | 0 | CS ÚRS 2021 01 |  | základní |  | 0 | 0.00076 | 0.0076 | 0 | 0 | 262144 | M | 2 |  |  |  | ROZPOCET | 0 | 0 | 0 | 0 | 0 | 1 | 0 | 262144 | 653175251
| PP |  | stupadlo ocelové kapsové s PE povlakem 160/180-dlouhé | [14 empty] | PP | 2
110 | K | 899623141 | Obetonování potrubí nebo zdiva stok betonem prostým tř. C 12/15 otevřený výkop | m3 | 2.7 |  | 0 | CS ÚRS 2021 01 |  | základní |  | 0 | 2.2563 | 6.0921 | 0 | 0 | 4 | K | 2 |  |  |  | ROZPOCET | 0 | 0 | 0 | 0 | 0 | 1 | 0 | 4 | -220367623
| PP |  | Obetonování potrubí nebo zdiva stok betonem prostým v otevřeném výkopu, beton tř. C 12/15 | [14 empty] | PP | 2
| VV |  | "obetonování ohlubňového rámu" 5*(2*(2,5+3,5))*0,3*0,3/2 |  | 2.7 | [12 empty] | VV | 2 | 2 | True | 1 | ROZPOCET
111 | K | 369316112 | Výplň štoly v hor mokré z betonu prostého za rubem nosné obezdívky délky do 200 m | m3 | 450.015 |  | 0 | CS ÚRS 2021 01 |  | základní |  | 0 | 0 | 0 | 0 | 0 | 4 | K | 2 |  |  |  | ROZPOCET | 0 | 0 | 0 | 0 | 0 | 1 | 0 | 4 | -671624653
| PP |  | Výplň z betonu prostého za rubem nosné obezdívky délky štoly do 200 m, v hornině mokré | [14 empty] | PP | 2
| VV |  | "obetnování stoky ve štole"2,85*157,9 |  | 450.015 | [12 empty] | VV | 2 | 2 | True | 1 | ROZPOCET
| D | D8.1 | Trubní vedení - provizorní obtok |  |  |  | 0 |  |  |  |  | 0 |  | 2.9575 |  | 0 | 1 | D | 2 |  |  |  | ROZPOCET | [6 empty] | 0
112 | K | 115001104 | Převedení vody potrubím DN do 300 | kpl | 169 |  | 0 | CS ÚRS 2021 01 |  | základní |  | 0 | 0.0175 | 2.9575 | 0 | 0 | 4 | K | 3 |  |  |  | ROZPOCET | 0 | 0 | 0 | 0 | 0 | 1 | 0 | 4 | -1278622468
| PP |  | Převedení vody potrubím průměru DN přes 250 do 300 | [14 empty] | PP | 3
113 | K | 115101201R | Čerpání vody na dopravní výšku do 10 m průměrný přítok do 500 l/min | kpl | 1 |  | 0 |  |  | základní |  | 0 | 3e-05 | 3e-05 | 0 | 0 | 4 | K | 3 |  |  |  | ROZPOCET | 0 | 0 | 0 | 0 | 0 | 1 | 0 | 4 | 587829855
| PP |  | Čerpání vody na dopravní výšku do 10 m s uvažovaným průměrným přítokem do 500 l/min | [14 empty] | PP | 3
114 | K | 115101301R | Pohotovost čerpací soupravy pro dopravní výšku do 10 m přítok do 500 l/min | kpl | 1 |  | 0 |  |  | základní |  | 0 | 0 | 0 | 0 | 0 | 4 | K | 3 |  |  |  | ROZPOCET | 0 | 0 | 0 | 0 | 0 | 1 | 0 | 4 | -1347510929
| PP |  | Pohotovost záložní čerpací soupravy pro dopravní výšku do 10 m s uvažovaným průměrným přítokem do 500 l/min | [14 empty] | PP | 3
| D | 9 | Ostatní konstrukce a práce, bourání |  |  |  | 0 |  |  |  |  | 0 |  | 10.2793 |  | 8.28 | 1 | D | 1 |  |  |  | ROZPOCET | [6 empty] | 0
115 | K | 952905221 | Očištění stěn a podlah od nánosu bahna tlakovou vodou | m2 | 2510.61 |  | 0 | CS ÚRS 2021 01 |  | základní |  | 0 | 0 | 0 | 0 | 0 | 4 | K | 2 |  |  |  | ROZPOCET | 0 | 0 | 0 | 0 | 0 | 1 | 0 | 4 | 1043593395
| PP |  | Čištění objektů po zatopení nebo záplavách očištění od nánosu bahna tlakovou vodou stěn nebo podlah | [14 empty] | PP | 2
| VV |  | "očištění celé ražby po přívalových deštích" | [14 empty] | VV | 2 | 1 | True | 0 | ROZPOCET
| VV |  | 2,08*(157,9) "očištění dna" |  | 328.432 | [12 empty] | VV | 2 | 2 | True | 0 | ROZPOCET
| VV |  | 157,9*5,87 "očištění stěn |  | 926.873 | [12 empty] | VV | 2 | 2 | True | 0 | ROZPOCET
| VV |  | Mezisoučet |  | 1255.305 | [12 empty] | VV | 2 | 3 | True | 0 | ROZPOCET
| VV |  | "dvakrát celý rozsah"2*1255,305 |  | 2510.61 | [12 empty] | VV | 2 | 2 | True | 1 | ROZPOCET
116 | K | 961044111 | Bourání základů z betonu prostého | m3 | 4.14 |  | 0 | CS ÚRS 2021 01 |  | základní |  | 0 | 0 | 0 | 2 | 8.28 | 4 | K | 2 |  |  |  | ROZPOCET | 0 | 0 | 0 | 0 | 0 | 1 | 0 | 4 | -1356335400
| PP |  | Bourání základů z betonu prostého | [14 empty] | PP | 2
| VV |  | 5*(2*(2,5+3,5))*0,3*0,3/2 "obetonování ohlubňového rámu |  | 2.7 | [12 empty] | VV | 2 | 2 | True | 0 | ROZPOCET
| VV |  | 5*(4*0,15*0,6*0,8) "roznášecí desky pod konci ohlub rámu" |  | 1.44 | [12 empty] | VV | 2 | 2 | True | 0 | ROZPOCET
| VV |  | Součet |  | 4.14 | [12 empty] | VV | 2 | 4 | True | 1 | ROZPOCET
117 | K | 985231113 | Spárování zdiva aktivovanou maltou spára hl do 40 mm dl přes 12 m/m2 | m2 | 276.325 |  | 0 | CS ÚRS 2021 01 |  | základní |  | 0 | 0.0372 | 10.2793 | 0 | 0 | 4 | K | 2 |  |  |  | ROZPOCET | 0 | 0 | 0 | 0 | 0 | 1 | 0 | 4 | -1295135292
| PP |  | Spárování zdiva hloubky do 40 mm aktivovanou maltou délky spáry na 1 m2 upravované plochy přes 12 m | [14 empty] | PP | 2
| VV |  | "spárování nového zdiva"157,9*1,75 |  | 276.325 | [12 empty] | VV | 2 | 2 | True | 1 | ROZPOCET
118 | K | 985231191 | Příplatek ke spárování hl do 40 mm za práci ve stísněném prostoru | m2 | 276.375 |  | 0 | CS ÚRS 2021 01 |  | základní |  | 0 | 0 | 0 | 0 | 0 | 4 | K | 2 |  |  |  | ROZPOCET | 0 | 0 | 0 | 0 | 0 | 1 | 0 | 4 | -610482223
| PP |  | Spárování zdiva hloubky do 40 mm aktivovanou maltou Příplatek k cenám za práci ve stísněném prostoru | [14 empty] | PP | 2
| D | 997 | Přesun sutě |  |  |  | 0 |  |  |  |  | 0 |  | 0 |  | 0 | 1 | D | 1 |  |  |  | ROZPOCET | [6 empty] | 0
119 | K | 997013501R | Odvoz suti a vybouraných hmot na skládku | t | 35.511 |  | 0 |  |  | základní |  | 0 | 0 | 0 | 0 | 0 | 4 | K | 2 |  |  |  | ROZPOCET | 0 | 0 | 0 | 0 | 0 | 1 | 0 | 4 | 2049828250
| PP |  | Odvoz suti a vybouraných hmot na skládku | [14 empty] | PP | 2
| VV |  | 35,511 |  | 35.511 | [12 empty] | VV | 2 | 2 | True | 0 | ROZPOCET
| VV |  | Součet |  | 35.511 | [12 empty] | VV | 2 | 4 | True | 1 | ROZPOCET
| D | 998 | Přesun hmot |  |  |  | 0 |  |  |  |  | 0 |  | 0 |  | 0 | 1 | D | 1 |  |  |  | ROZPOCET | [6 empty] | 0
120 | K | 998271211 | Přesun hmot pro kanalizace hloubené zděné ve štole | t | 800.627 |  | 0 | CS ÚRS 2021 01 |  | základní |  | 0 | 0 | 0 | 0 | 0 | 4 | K | 2 |  |  |  | ROZPOCET | 0 | 0 | 0 | 0 | 0 | 1 | 0 | 4 | -672257286
| PP |  | Přesun hmot pro kanalizace (stoky) hloubené zděné ve štole dopravní vzdálenost do 50 m | [14 empty] | PP | 2
121 | K | 998271225R | Příplatek k přesunu hmot pro kanalizace hloubené zděné za zvětšený přesun hmot na meziskládku | t | 800.627 |  | 0 |  |  | základní |  | 0 | 0 | 0 | 0 | 0 | 4 | K | 2 |  |  |  | ROZPOCET | 0 | 0 | 0 | 0 | 0 | 1 | 0 | 4 | 1847533044
| PP |  | Přesun hmot pro kanalizace (stoky) hloubené zděné Příplatek k cenám za zvětšený přesun na meziskládku | [14 empty] | PP | 2
| D | PSV | Práce a dodávky PSV |  |  |  | 0 |  |  |  |  | 0 |  | 1.3605 |  | 1.139 | 2 | D | 0 |  |  |  | ROZPOCET | [6 empty] | 0
| D | 767 | Konstrukce zámečnické |  |  |  | 0 |  |  |  |  | 0 |  | 1.3605 |  | 1.139 | 2 | D | 1 |  |  |  | ROZPOCET | [6 empty] | 0
122 | K | 767995111 | Montáž atypických zámečnických konstrukcí hmotnosti do 5 kg | kg | 124 |  | 0 | CS ÚRS 2021 01 |  | základní |  | 0 | 7e-05 | 0.00868 | 0 | 0 | 16 | K | 2 |  |  |  | ROZPOCET | 0 | 0 | 0 | 0 | 0 | 1 | 0 | 16 | 916852145
| PP |  | Montáž ostatních atypických zámečnických konstrukcí hmotnosti do 5 kg | [14 empty] | PP | 2
| VV |  | "uchycení obtoku" 9+55+60 |  | 124 | [12 empty] | VV | 2 | 2 | True | 1 | ROZPOCET
123 | M | 13011034 | tyč ocelová kruhová jakost 11 375 D 5mm | t | 0.024 |  | 0 | CS ÚRS 2021 01 |  | základní |  | 0 | 1 | 0.024 | 0 | 0 | 32 | M | 2 |  |  |  | ROZPOCET | 0 | 0 | 0 | 0 | 0 | 1 | 0 | 16 | 1722664323
| PP |  | tyč ocelová kruhová jakost 11 375 D 5mm | [14 empty] | PP | 2
| VV |  | 157*0,8*0,18/1000*1,05 "objímka uchycení obtoku, 5% prořez |  | 0.024 | [12 empty] | VV | 2 | 2 | True | 1 | ROZPOCET
124 | M | 13010420 | úhelník ocelový rovnostranný jakost 11 375 50x50x5mm | t | 0.155 |  | 0 | CS ÚRS 2021 01 |  | základní |  | 0 | 1 | 0.155 | 0 | 0 | 32 | M | 2 |  |  |  | ROZPOCET | 0 | 0 | 0 | 0 | 0 | 1 | 0 | 16 | -1955183353
| PP |  | úhelník ocelový rovnostranný jakost 11 375 50x50x5mm | [14 empty] | PP | 2
| VV |  | 157*0,25*3,77/1000*1,05 "konzola uchycení obtoku, 5% prořez |  | 0.155 | [12 empty] | VV | 2 | 2 | True | 1 | ROZPOCET
125 | M | 13010242 | tyč ocelová plochá jakost 11 375 60x6mm | t | 0.097 |  | 0 | CS ÚRS 2021 01 |  | základní |  | 0 | 1 | 0.097 | 0 | 0 | 32 | M | 2 |  |  |  | ROZPOCET | 0 | 0 | 0 | 0 | 0 | 1 | 0 | 16 | 1025361854
| PP |  | tyč ocelová plochá jakost 11 375 60x6mm | [14 empty] | PP | 2
| VV |  | 157*0,2*2,94/1000*1,05 "patní plech konzoly obtoku, 5% prořez |  | 0.097 | [12 empty] | VV | 2 | 2 | True | 1 | ROZPOCET
126 | M | 31111002 | matice přesná šestihranná Pz DIN 934-8 M5 | 100 kus | 3.14 |  | 0 | CS ÚRS 2021 01 |  | základní |  | 0 | 4e-05 | 0.0001256 | 0 | 0 | 32 | M | 2 |  |  |  | ROZPOCET | 0 | 0 | 0 | 0 | 0 | 1 | 0 | 16 | 122200279
| PP |  | matice přesná šestihranná Pz DIN 934-8 M5 | [14 empty] | PP | 2
127 | M | 31120002 | podložka DIN 125-A ZB D 5mm | 100 kus | 3.14 |  | 0 | CS ÚRS 2021 01 |  | základní |  | 0 | 4e-05 | 0.0001256 | 0 | 0 | 32 | M | 2 |  |  |  | ROZPOCET | 0 | 0 | 0 | 0 | 0 | 1 | 0 | 16 | 50544762
| PP |  | podložka DIN 125-A ZB D 5mm | [14 empty] | PP | 2
128 | K | 767995113 | Montáž atypických zámečnických konstrukcí hmotnosti do 20 kg | kg | 1015 |  | 0 | CS ÚRS 2021 01 |  | základní |  | 0 | 6e-05 | 0.0609 | 0 | 0 | 16 | K | 2 |  |  |  | ROZPOCET | 0 | 0 | 0 | 0 | 0 | 1 | 0 | 16 | 63446127
| PP |  | Montáž ostatních atypických zámečnických konstrukcí hmotnosti přes 10 do 20 kg | [14 empty] | PP | 2
| VV |  | "žebřík+zábradlí" 697+318 |  | 1015 | [12 empty] | VV | 2 | 2 | True | 1 | ROZPOCET
129 | M | 767PC001.R | Žebřík do šachty vč. ochranného koše a podesty | m | 24.36 |  | 0 |  |  | základní |  | 0 | 0.0286 | 0.6967 | 0 | 0 | 32 | M | 2 |  |  |  | ROZPOCET | 0 | 0 | 0 | 0 | 0 | 1 | 0 | 16 | 417130477
| PP |  | Žebřík do šachty vč. ochranného koše a podesty | [14 empty] | PP | 2
| VV |  | 4,85+4,45+4,43+4,49+4,64+5*0,3 |  | 24.36 | [12 empty] | VV | 2 | 2 | True | 1 | ROZPOCET
130 | M | 767PC002.R | Zábradlí dvojité v 1,1m s okopem | m | 60 |  | 0 |  |  | základní |  | 0 | 0.0053 | 0.318 | 0 | 0 | 32 | M | 2 |  |  |  | ROZPOCET | 0 | 0 | 0 | 0 | 0 | 1 | 0 | 16 | 550756886
| PP |  | Zábradlí dvojité v 1,1m s okopem | [14 empty] | PP | 2
| VV |  | 5*(2,5+3,5)*2 |  | 60 | [12 empty] | VV | 2 | 2 | True | 1 | ROZPOCET
131 | K | 767996701 | Demontáž atypických zámečnických konstrukcí řezáním hmotnosti jednotlivých dílů do 50 kg | kg | 1139 |  | 0 | CS ÚRS 2021 01 |  | základní |  | 0 | 0 | 0 | 0.001 | 1.139 | 16 | K | 2 |  |  |  | ROZPOCET | 0 | 0 | 0 | 0 | 0 | 1 | 0 | 16 | -1243460423
| PP |  | Demontáž ostatních zámečnických konstrukcí o hmotnosti jednotlivých dílů řezáním do 50 kg | [14 empty] | PP | 2
| VV |  | 1015+124 |  | 1139 | [12 empty] | VV | 2 | 2 | True | 1 | ROZPOCET
132 | K | 998767101 | Přesun hmot tonážní pro zámečnické konstrukce v objektech v do 6 m | t | 1.361 |  | 0 | CS ÚRS 2021 01 |  | základní |  | 0 | 0 | 0 | 0 | 0 | 16 | K | 2 |  |  |  | ROZPOCET | 0 | 0 | 0 | 0 | 0 | 1 | 0 | 16 | 498368936
| PP |  | Přesun hmot pro zámečnické konstrukce stanovený z hmotnosti přesunovaného materiálu vodorovná dopravní vzdálenost do 50 m v objektech výšky do 6 m | [14 empty] | PP | 2
| D | OST | Ostatní |  |  |  | 0 |  |  |  |  | 0 |  | 0 |  | 0 | 4 | D | 0 |  |  |  | ROZPOCET | [6 empty] | 0
133 | K | 997013873R | Poplatek za uložení stavebního odpadu na recyklační skládce (skládkovné) zeminy a kamení zatříděného do Katalogu odpadů pod kódem 17 05 04 | t | 1782.95 |  | 0 |  |  | základní |  | 0 | 0 | 0 | 0 | 0 | 4 | K | 1 |  |  |  | ROZPOCET | 0 | 0 | 0 | 0 | 0 | 1 | 0 | 4 | -1212463623
| PP |  | Poplatek za uložení stavebního odpadu na recyklační skládce (skládkovné) zeminy a kamení zatříděného do Katalogu odpadů pod kódem 17 05 04 | [14 empty] | PP | 1
| VV |  | "ražené šachty s koeficientem zvětšení výrubu"151,87*1,2+155,37*1,28*1,67 |  | 514.363 | [12 empty] | VV | 1 | 2 | True | 0 | ROZPOCET
| VV |  | "ražená štolas koeficientem zvětšení výrubu"(258,798)*1,47+(388,196)*1,37*1,67 |  | 1268.587 | [12 empty] | VV | 1 | 2 | True | 0 | ROZPOCET
| VV |  | Součet |  | 1782.95 | [12 empty] | VV | 1 | 4 | True | 1 | ROZPOCET
134 | K | 997013861R | Poplatek za uložení stavebního odpadu na recyklační skládce (skládkovné) z prostého betonu kód odpadu 17 01 01 | t | 166.128 |  | 0 |  |  | základní |  | 0 | 0 | 0 | 0 | 0 | 4 | K | 1 |  |  |  | ROZPOCET | 0 | 0 | 0 | 0 | 0 | 1 | 0 | 4 | -1264906757
| PP |  | Poplatek za uložení stavebního odpadu na recyklační skládce (skládkovné) z prostého betonu zatříděného do Katalogu odpadů pod kódem 17 01 01 | [14 empty] | PP | 1
| VV |  | "šachty" 29,26*2,2 |  | 64.372 | [12 empty] | VV | 1 | 2 | True | 0 | ROZPOCET
| VV |  | "poplatek za uložení znehodnocených injektážních hmot při proplachování hadic" 23,496 |  | 23.496 | [12 empty] | VV | 1 | 2 | True | 0 | ROZPOCET
| VV |  | "poplatek za uložení znehodnocených hmot při zajištění šachet a štol stříkaným betonem 20 % hmot"(20,462+40,924+109,971+219,943)*0,2 |  | 78.26 | [12 empty] | VV | 1 | 2 | True | 0 | ROZPOCET
| VV |  | Součet |  | 166.128 | [12 empty] | VV | 1 | 4 | True | 1 | ROZPOCET
135 | K | 997013863R | Poplatek za uložení stavebního odpadu na recyklační skládce (skládkovné) cihelného kód odpadu 17 01 02 | t | 24.381 |  | 0 |  |  | základní |  | 0 | 0 | 0 | 0 | 0 | 4 | K | 1 |  |  |  | ROZPOCET | 0 | 0 | 0 | 0 | 0 | 1 | 0 | 4 | 1276548478
| PP |  | Poplatek za uložení stavebního odpadu na recyklační skládce (skládkovné) cihelného zatříděného do Katalogu odpadů pod kódem 17 01 02 | [14 empty] | PP | 1
| VV |  | "RŠ" 13,545*1,8 |  | 24.381 | [12 empty] | VV | 1 | 2 | True | 0 | ROZPOCET
| VV |  | Součet |  | 24.381 | [12 empty] | VV | 1 | 4 | True | 1 | ROZPOCET

## SO00 - Obnova povrchů kom...
{70906675-f4e6-4146-85c4-3827210e463d}
2
| KRYCÍ LIST SOUPISU PRACÍ | [7 empty] | v --- níže se nacházejí doplnkové a pomocné údaje k sestavám --- v | [8 empty] | False
Stavba:
Rekonstrukce kanalizace, ul. Holečkova, Praha 5 - I. etapa, ražená část, číslo investice akce 11G5501
Objekt:
SO00 - Obnova povrchů komunikací
| KSO: |  |  |  |  | CC-CZ:
| Místo: |  |  |  |  | Datum: | 15. 1. 2021
| Zadavatel: |  |  |  |  | IČ:
|  | Pražská vodohospodářská společnost a.s. |  |  |  | DIČ:
| Uchazeč: |  |  |  |  | IČ: | Vyplň údaj
|  | Vyplň údaj |  |  |  | DIČ: | Vyplň údaj
| Projektant: |  |  |  |  | IČ: | 25117297
|  | KO-KA s.r.o. |  |  |  | DIČ: | CZ25117297
| Zpracovatel: |  |  |  |  | IČ:
DIČ:
Poznámka:
| Cena bez DPH | [5 empty] | 0
|  |  | Základ daně |  |  | Sazba daně | Výše daně
| DPH | základní | 0 |  |  | 21% | 0
|  | snížená | 0 |  |  | 15% | 0
|  | zákl. přenesená | 0 |  |  | 21% | 0
|  | sníž. přenesená | 0 |  |  | 15% | 0
|  | nulová | 0 |  |  | 0% | 0
| Cena s DPH |  |  | v | CZK |  | 0
| Projektant |  |  | Zpracovatel
| Datum a podpis: |  | Razítko | Datum a podpis: |  |  | Razítko
| Objednavatel |  |  | Uchazeč
| Datum a podpis: |  | Razítko | Datum a podpis: |  |  | Razítko
REKAPITULACE ČLENĚNÍ SOUPISU PRACÍ
Stavba:
Rekonstrukce kanalizace, ul. Holečkova, Praha 5 - I. etapa, ražená část, číslo investice akce 11G5501
Objekt:
SO00 - Obnova povrchů komunikací
Místo: | [5 empty] | Datum: | 15. 1. 2021
Zadavatel: |  |  | Pražská vodohospodářská společnost a.s. |  |  | Projektant: | KO-KA s.r.o.
Uchazeč: |  |  | Vyplň údaj |  |  | Zpracovatel:
Kód dílu - Popis | [6 empty] | Cena celkem [CZK]
Náklady ze soupisu prací | [6 empty] | 0 | [11 empty] | -1
| HSV - Práce a dodávky HSV | [5 empty] | 0
| 1 - Zemní práce | [5 empty] | 0
| 5 - Komunikace pozemní | [5 empty] | 0
| 9 - Ostatní konstrukce a práce, bourání | [5 empty] | 0
| 997 - Přesun sutě | [5 empty] | 0
| 998 - Přesun hmot | [5 empty] | 0
| OST - Ostatní | [5 empty] | 0
SOUPIS PRACÍ
Stavba:
Rekonstrukce kanalizace, ul. Holečkova, Praha 5 - I. etapa, ražená část, číslo investice akce 11G5501
Objekt:
SO00 - Obnova povrchů komunikací
Místo: | [5 empty] | Datum: | 15. 1. 2021
Zadavatel: |  |  | Pražská vodohospodářská společnost a.s. |  |  | Projektant: | KO-KA s.r.o.
Uchazeč: |  |  | Vyplň údaj |  |  | Zpracovatel:
PČ | Typ | Kód | Popis | MJ | Množství | J.cena [CZK] | Cena celkem [CZK] | Cenová soustava |  | DPH | J. Nh [h] | Nh celkem [h] | J. hmotnost [t] | Hmotnost celkem [t] | J. suť [t] | Suť Celkem [t]
Náklady soupisu celkem | [6 empty] | 0 |  |  |  |  | 0 |  | 20.3215 |  | 138.917 |  | D | -1 | [10 empty] | 0
| D | HSV | Práce a dodávky HSV |  |  |  | 0 |  |  |  |  | 0 |  | 20.3215 |  | 138.917 | 1 | D | 0 |  |  |  | ROZPOCET | [6 empty] | 0
| D | 1 | Zemní práce |  |  |  | 0 |  |  |  |  | 0 |  | 0 |  | 138.917 | 1 | D | 1 |  |  |  | ROZPOCET | [6 empty] | 0
1 | K | 113106011 | Rozebrání dlažeb při překopech komunikací pro pěší z mozaiky ručně | m2 | 77 |  | 0 | CS ÚRS 2021 01 |  | základní |  | 0 | 0 | 0 | 0.281 | 21.637 | 4 | K | 2 |  |  |  | ROZPOCET | 0 | 0 | 0 | 0 | 0 | 1 | 0 | 4 | 588930072
| PP |  | Rozebrání dlažeb a dílců při překopech inženýrských sítí s přemístěním hmot na skládku na vzdálenost do 3 m nebo s naložením na dopravní prostředek ručně komunikací pro pěší s ložem z kameniva nebo živice a s výplní spár z mozaiky | [14 empty] | PP | 2
| VV |  | VEŠKERÉ VÝMĚRY POVRCHŮ viz Tabulka výkres 12 | [14 empty] | VV | 2 | 1 | True | 0 | ROZPOCET
| VV |  | 77 |  | 77 | [12 empty] | VV | 2 | 2 | True | 1 | ROZPOCET
2 | K | 113107322 | Odstranění podkladu z kameniva drceného tl 200 mm strojně pl do 50 m2 | m2 | 77 |  | 0 | CS ÚRS 2020 02 |  | základní |  | 0 | 0 | 0 | 0.29 | 22.33 | 4 | K | 2 |  |  |  | ROZPOCET | 0 | 0 | 0 | 0 | 0 | 1 | 0 | 4 | 1006456108
| PP |  | Odstranění podkladů nebo krytů strojně plochy jednotlivě do 50 m2 s přemístěním hmot na skládku na vzdálenost do 3 m nebo s naložením na dopravní prostředek z kameniva hrubého drceného, o tl. vrstvy přes 100 do 200 mm | [14 empty] | PP | 2
| VV |  | "chodníky" 77 |  | 77 | [12 empty] | VV | 2 | 2 | True | 1 | ROZPOCET
3 | K | 113107523 | Odstranění podkladu z kameniva drceného tl 300 mm při překopech strojně pl přes 15 m2 | m2 | 64 |  | 0 | CS ÚRS 2021 01 |  | základní |  | 0 | 0 | 0 | 0.44 | 28.16 | 4 | K | 2 |  |  |  | ROZPOCET | 0 | 0 | 0 | 0 | 0 | 1 | 0 | 4 | 1527912245
| PP |  | Odstranění podkladů nebo krytů při překopech inženýrských sítí s přemístěním hmot na skládku ve vzdálenosti do 3 m nebo s naložením na dopravní prostředek strojně plochy jednotlivě přes 15 m2 z kameniva hrubého drceného, o tl. vrstvy přes 200 do 300 mm | [14 empty] | PP | 2
| VV |  | "komunikace" 64 |  | 64 | [12 empty] | VV | 2 | 2 | True | 1 | ROZPOCET
4 | K | 113107531 | Odstranění podkladu z betonu prostého tl 150 mm při překopech strojně pl přes 15 m2 | m2 | 64 |  | 0 | CS ÚRS 2021 01 |  | základní |  | 0 | 0 | 0 | 0.325 | 20.8 | 4 | K | 2 |  |  |  | ROZPOCET | 0 | 0 | 0 | 0 | 0 | 1 | 0 | 4 | 836703965
| PP |  | Odstranění podkladů nebo krytů při překopech inženýrských sítí s přemístěním hmot na skládku ve vzdálenosti do 3 m nebo s naložením na dopravní prostředek strojně plochy jednotlivě přes 15 m2 z betonu prostého, o tl. vrstvy přes 100 do 150 mm | [14 empty] | PP | 2
| VV |  | "odstranění ACP 16+ 80 mm a ACP 22+ 100 mm" 64 |  | 64 | [12 empty] | VV | 2 | 2 | True | 1 | ROZPOCET
5 | K | 113107536 | Odstranění podkladu z betonu vyztuženého sítěmi tl 150 mm při překopech strojně pl přes 15 m2 | m2 | 113 |  | 0 | CS ÚRS 2021 01 |  | základní |  | 0 | 0 | 0 | 0.33 | 37.29 | 4 | K | 2 |  |  |  | ROZPOCET | 0 | 0 | 0 | 0 | 0 | 1 | 0 | 4 | -1513445606
| PP |  | Odstranění podkladů nebo krytů při překopech inženýrských sítí s přemístěním hmot na skládku ve vzdálenosti do 3 m nebo s naložením na dopravní prostředek strojně plochy jednotlivě přes 15 m2 z betonu vyztuženého sítěmi, o tl. vrstvy přes 100 do 150 mm | [14 empty] | PP | 2
| VV |  | "odstranění krytu vozovky MA 16 40 mm a ACL 22+ 80 mm" 113 |  | 113 | [12 empty] | VV | 2 | 2 | True | 1 | ROZPOCET
6 | K | 113201112 | Vytrhání obrub silničních ležatých | m | 30 |  | 0 | CS ÚRS 2020 02 |  | základní |  | 0 | 0 | 0 | 0.29 | 8.7 | 4 | K | 2 |  |  |  | ROZPOCET | 0 | 0 | 0 | 0 | 0 | 1 | 0 | 4 | -314766071
| PP |  | Vytrhání obrub s vybouráním lože, s přemístěním hmot na skládku na vzdálenost do 3 m nebo s naložením na dopravní prostředek silničních ležatých | [14 empty] | PP | 2
| VV |  | "dle tabulky obnov povrchů" 30 |  | 30 | [12 empty] | VV | 2 | 2 | True | 1 | ROZPOCET
7 | K | 162351104R | Vodorovné přemístění výkopku/sypaniny z horniny třídy těžitelnosti I, skupiny 1 až 3 na mezideponii | m3 | 27.55 |  | 0 |  |  | základní |  | 0 | 0 | 0 | 0 | 0 | 4 | K | 2 |  |  |  | ROZPOCET | 0 | 0 | 0 | 0 | 0 | 1 | 0 | 4 | -1274615286
| PP |  | Vodorovné přemístění výkopku nebo sypaniny po suchu na obvyklém dopravním prostředku, bez naložení výkopku, avšak se složením bez rozhrnutí z horniny třídy těžitelnosti I skupiny 1 až 3 na mezideponii | [14 empty] | PP | 2
| VV |  | "přesun štěrků pro podloží z mezideponie" | [14 empty] | VV | 2 | 1 | True | 0 | ROZPOCET
| VV |  | 77*0,15+64*0,25 |  | 27.55 | [12 empty] | VV | 2 | 2 | True | 1 | ROZPOCET
8 | K | 167151101 | Nakládání výkopku z hornin třídy těžitelnosti I, skupiny 1 až 3 do 100 m3 | m3 | 27.55 |  | 0 | CS ÚRS 2021 01 |  | základní |  | 0 | 0 | 0 | 0 | 0 | 4 | K | 2 |  |  |  | ROZPOCET | 0 | 0 | 0 | 0 | 0 | 1 | 0 | 4 | 959695987
| PP |  | Nakládání, skládání a překládání neulehlého výkopku nebo sypaniny strojně nakládání, množství do 100 m3, z horniny třídy těžitelnosti I, skupiny 1 až 3 | [14 empty] | PP | 2
| VV |  | naložení aktivních štěrků z mezideponie" | [14 empty] | VV | 2 | 1 | True | 0 | ROZPOCET
| VV |  | 77*0,15+64*0,25 |  | 27.55 | [12 empty] | VV | 2 | 2 | True | 1 | ROZPOCET
9 | K | 171251201 | Uložení sypaniny na skládky nebo meziskládky | m3 | 27.55 |  | 0 | CS ÚRS 2021 01 |  | základní |  | 0 | 0 | 0 | 0 | 0 | 4 | K | 2 |  |  |  | ROZPOCET | 0 | 0 | 0 | 0 | 0 | 1 | 0 | 4 | 445107397
| PP |  | Uložení sypaniny na skládky nebo meziskládky bez hutnění s upravením uložené sypaniny do předepsaného tvaru | [14 empty] | PP | 2
| VV |  | "uložení aktivních štěrků na meziskládku" | [14 empty] | VV | 2 | 1 | True | 0 | ROZPOCET
| VV |  | 77*0,15+64*0,25 |  | 27.55 | [12 empty] | VV | 2 | 2 | True | 1 | ROZPOCET
| D | 5 | Komunikace pozemní |  |  |  | 0 |  |  |  |  | 0 |  | 14.5133 |  | 0 | 1 | D | 1 |  |  |  | ROZPOCET | [6 empty] | 0
10 | K | 565165111R | Asfaltový beton vrstva podkladní ACP 16 (obalované kamenivo OKS) tl 80 mm š do 3 m | m2 | 64 |  | 0 | CS ÚRS 2020 02 |  | základní |  | 0 | 0 | 0 | 0 | 0 | 4 | K | 2 |  |  |  | ROZPOCET | 0 | 0 | 0 | 0 | 0 | 1 | 0 | 4 | -1471214287
| PP |  | Asfaltový beton vrstva podkladní ACP 16 (obalované kamenivo střednězrnné - OKS) s rozprostřením a zhutněním v pruhu šířky přes 1,5 do 3 m, po zhutnění tl. 80 mm | [14 empty] | PP | 2
11 | K | 565176111R | Asfaltový beton vrstva podkladní ACP 22 (obalované kamenivo OKH) tl 100 mm š do 3 m | m2 | 64 |  | 0 | CS ÚRS 2020 02 |  | základní |  | 0 | 0 | 0 | 0 | 0 | 4 | K | 2 |  |  |  | ROZPOCET | 0 | 0 | 0 | 0 | 0 | 1 | 0 | 4 | -237143128
| PP |  | Asfaltový beton vrstva podkladní ACP 22 (obalované kamenivo hrubozrnné - OKH) s rozprostřením a zhutněním v pruhu šířky přes 1,5 do 3 m, po zhutnění tl. 100 mm | [14 empty] | PP | 2
12 | K | 566901132 | Vyspravení podkladu po překopech ing sítí plochy do 15 m2 štěrkodrtí tl. 150 mm | m2 | 77 |  | 0 | CS ÚRS 2020 02 |  | základní |  | 0 | 0 | 0 | 0 | 0 | 4 | K | 2 |  |  |  | ROZPOCET | 0 | 0 | 0 | 0 | 0 | 1 | 0 | 4 | -1429350588
| PP |  | Vyspravení podkladu po překopech inženýrských sítí plochy do 15 m2 s rozprostřením a zhutněním štěrkodrtí tl. 150 mm | [14 empty] | PP | 2
| VV |  | VEŠKERÉ VÝMĚRY POVRCHŮ viz Tabulka výkres 12 | [14 empty] | VV | 2 | 1 | True | 0 | ROZPOCET
| VV |  | "chodník" 77 |  | 77 | [12 empty] | VV | 2 | 2 | True | 1 | ROZPOCET
13 | K | 566901134 | Vyspravení podkladu po překopech ing sítí plochy do 15 m2 štěrkodrtí tl. 250 mm | m2 | 64 |  | 0 | CS ÚRS 2020 02 |  | základní |  | 0 | 0 | 0 | 0 | 0 | 4 | K | 2 |  |  |  | ROZPOCET | 0 | 0 | 0 | 0 | 0 | 1 | 0 | 4 | -1928164288
| PP |  | Vyspravení podkladu po překopech inženýrských sítí plochy do 15 m2 s rozprostřením a zhutněním štěrkodrtí tl. 250 mm | [14 empty] | PP | 2
| VV |  | "komunikace, dle PD tl. 300 mm - ceníková položka tl. 250 mm navýšena indexem ceny 1,2" 64 |  | 64 | [12 empty] | VV | 2 | 2 | True | 1 | ROZPOCET
14 | K | 573111112R | Postřik živičný infiltrační s posypem z asfaltu množství 1 kg/m2 | m2 | 64 |  | 0 | CS ÚRS 2020 02 |  | základní |  | 0 | 0 | 0 | 0 | 0 | 4 | K | 2 |  |  |  | ROZPOCET | 0 | 0 | 0 | 0 | 0 | 1 | 0 | 4 | 699861549
| PP |  | Postřik infiltrační PI z asfaltu silničního s posypem kamenivem, v množství 1,00 kg/m2 | [14 empty] | PP | 2
| VV |  | "vozovka+chodník" 64 |  | 64 | [12 empty] | VV | 2 | 2 | True | 1 | ROZPOCET
15 | K | 573211109R | Postřik živičný spojovací z asfaltu v množství 0,50 kg/m2 | m2 | 290 |  | 0 | CS ÚRS 2020 02 |  | základní |  | 0 | 0 | 0 | 0 | 0 | 4 | K | 2 |  |  |  | ROZPOCET | 0 | 0 | 0 | 0 | 0 | 1 | 0 | 4 | -343136850
| PP |  | Postřik spojovací PS bez posypu kamenivem z asfaltu silničního, v množství 0,50 kg/m2 | [14 empty] | PP | 2
| VV |  | "mezivrstvy vozovky ACP22-ACP16; ACP16-ACL22; ACL22-MA16 + chodníku" | [14 empty] | VV | 2 | 1 | True | 0 | ROZPOCET
| VV |  | 113+113+64 |  | 290 | [12 empty] | VV | 2 | 2 | True | 1 | ROZPOCET
16 | K | 576133311R | Asfaltový koberec mastixový SMA 16 (AKMH) tl 40 mm š do 3 m | m2 | 113 |  | 0 | CS ÚRS 2020 02 |  | základní |  | 0 | 0 | 0 | 0 | 0 | 4 | K | 2 |  |  |  | ROZPOCET | 0 | 0 | 0 | 0 | 0 | 1 | 0 | 4 | 1830230352
| PP |  | Asfaltový koberec mastixový SMA 16 (AKMH) s rozprostřením a se zhutněním v pruhu šířky do 3 m, po zhutnění tl. 40 mm | [14 empty] | PP | 2
| VV |  | "vozovka" 113 |  | 113 | [12 empty] | VV | 2 | 2 | True | 1 | ROZPOCET
17 | K | 577156111 | Asfaltový beton vrstva ložní ACL 22 (ABVH) tl 60 mm š do 3 m z nemodifikovaného asfaltu | m2 | 113 |  | 0 | CS ÚRS 2020 02 |  | základní |  | 0 | 0 | 0 | 0 | 0 | 4 | K | 2 |  |  |  | ROZPOCET | 0 | 0 | 0 | 0 | 0 | 1 | 0 | 4 | -1098975366
| PP |  | Asfaltový beton vrstva ložní ACL 22 (ABVH) s rozprostřením a zhutněním z nemodifikovaného asfaltu v pruhu šířky do 3 m, po zhutnění tl. 60 mm | [14 empty] | PP | 2
18 | K | 591412111 | Kladení dlažby z mozaiky dvou a vícebarevné komunikací pro pěší lože z kameniva | m2 | 77 |  | 0 | CS ÚRS 2020 02 |  | základní |  | 0 | 0.16703 | 12.8613 | 0 | 0 | 4 | K | 2 |  |  |  | ROZPOCET | 0 | 0 | 0 | 0 | 0 | 1 | 0 | 4 | -1579465401
| PP |  | Kladení dlažby z mozaiky komunikací pro pěší s vyplněním spár, s dvojím beraněním a se smetením přebytečného materiálu na vzdálenost do 3 m dvoubarevné a vícebarevné, s ložem tl. do 40 mm z kameniva | [14 empty] | PP | 2
| VV |  | "dle tabulky obnovy povrchů"77 |  | 77 | [12 empty] | VV | 2 | 2 | True | 0 | ROZPOCET
| VV |  | Součet |  | 77 | [12 empty] | VV | 2 | 4 | True | 1 | ROZPOCET
19 | M | 58381004.R | kostka dlažební mozaika žula 4/6 tř 1 | m2 | 14 |  | 0 | CS ÚRS 2020 02 |  | základní |  | 0 | 0.118 | 1.652 | 0 | 0 | 8 | M | 2 |  |  |  | ROZPOCET | 0 | 0 | 0 | 0 | 0 | 1 | 0 | 4 | -783961202
| PP |  | kostka dlažební mozaika žula 4/6 tř 1 - řezaná | [14 empty] | PP | 2
| VV |  | "20 % nových" 0,2*70 |  | 14 | [12 empty] | VV | 2 | 2 | True | 1 | ROZPOCET
| D | 9 | Ostatní konstrukce a práce, bourání |  |  |  | 0 |  |  |  |  | 0 |  | 5.8082 |  | 0 | 1 | D | 1 |  |  |  | ROZPOCET | [6 empty] | 0
20 | K | 916241113 | Osazení obrubníku kamenného ležatého s boční opěrou do lože z betonu prostého | m | 30 |  | 0 | CS ÚRS 2020 02 |  | základní |  | 0 | 0.16849 | 5.0547 | 0 | 0 | 4 | K | 2 |  |  |  | ROZPOCET | 0 | 0 | 0 | 0 | 0 | 1 | 0 | 4 | -888753178
| PP |  | Osazení obrubníku kamenného se zřízením lože, s vyplněním a zatřením spár cementovou maltou ležatého s boční opěrou z betonu prostého, do lože z betonu prostého | [14 empty] | PP | 2
| VV |  | 30 |  | 30 | [12 empty] | VV | 2 | 2 | True | 1 | ROZPOCET
21 | M | 58380004 | obrubník kamenný žulový přímý 250x200mm | m | 6 |  | 0 | CS ÚRS 2020 02 |  | základní |  | 0 | 0.125 | 0.75 | 0 | 0 | 8 | M | 2 |  |  |  | ROZPOCET | 0 | 0 | 0 | 0 | 0 | 1 | 0 | 4 | 75369877
| PP |  | obrubník kamenný žulový přímý 250x200mm | [14 empty] | PP | 2
| VV |  | "20% nových" 0,2*30 |  | 6 | [12 empty] | VV | 2 | 2 | True | 1 | ROZPOCET
22 | K | 919112211 | Řezání spár pro vytvoření komůrky š 10 mm hl 15 mm pro těsnící zálivku v živičném krytu | m | 70 |  | 0 | CS ÚRS 2020 02 |  | základní |  | 0 | 0 | 0 | 0 | 0 | 4 | K | 2 |  |  |  | ROZPOCET | 0 | 0 | 0 | 0 | 0 | 1 | 0 | 4 | 1650969725
| PP |  | Řezání dilatačních spár v živičném krytu vytvoření komůrky pro těsnící zálivku šířky 10 mm, hloubky 15 mm | [14 empty] | PP | 2
| VV |  | "komunikace - kryt" 70 |  | 70 | [12 empty] | VV | 2 | 2 | True | 1 | ROZPOCET
23 | K | 919122111 | Těsnění spár zálivkou za tepla pro komůrky š 10 mm hl 20 mm s těsnicím profilem | m | 70 |  | 0 | CS ÚRS 2020 02 |  | základní |  | 0 | 5e-05 | 0.0035 | 0 | 0 | 4 | K | 2 |  |  |  | ROZPOCET | 0 | 0 | 0 | 0 | 0 | 1 | 0 | 4 | -562612263
| PP |  | Utěsnění dilatačních spár zálivkou za tepla v cementobetonovém nebo živičném krytu včetně adhezního nátěru s těsnicím profilem pod zálivkou, pro komůrky šířky 10 mm, hloubky 20 mm | [14 empty] | PP | 2
| VV |  | 70 |  | 70 | [12 empty] | VV | 2 | 2 | True | 1 | ROZPOCET
24 | K | 919735113 | Řezání stávajícího živičného krytu hl do 150 mm | m | 72 |  | 0 | CS ÚRS 2020 02 |  | základní |  | 0 | 0 | 0 | 0 | 0 | 4 | K | 2 |  |  |  | ROZPOCET | 0 | 0 | 0 | 0 | 0 | 1 | 0 | 4 | -492832151
| PP |  | Řezání stávajícího živičného krytu nebo podkladu hloubky přes 100 do 150 mm | [14 empty] | PP | 2
| VV |  | "komunikace" 72 |  | 72 | [12 empty] | VV | 2 | 2 | True | 1 | ROZPOCET
25 | K | 979024443 | Očištění vybouraných obrubníků a krajníků silničních | m | 24 |  | 0 | CS ÚRS 2020 02 |  | základní |  | 0 | 0 | 0 | 0 | 0 | 4 | K | 2 |  |  |  | ROZPOCET | 0 | 0 | 0 | 0 | 0 | 1 | 0 | 4 | 702474419
| PP |  | Očištění vybouraných prvků komunikací od spojovacího materiálu s odklizením a uložením očištěných hmot a spojovacího materiálu na skládku na vzdálenost do 10 m obrubníků a krajníků, vybouraných z jakéhokoliv lože a s jakoukoliv výplní spár silničních | [14 empty] | PP | 2
| VV |  | "80% prvků pro zpětné použití" 0,8*30 |  | 24 | [12 empty] | VV | 2 | 2 | True | 1 | ROZPOCET
| D | 997 | Přesun sutě |  |  |  | 0 |  |  |  |  | 0 |  | 0 |  | 0 | 1 | D | 1 |  |  |  | ROZPOCET | [6 empty] | 0
26 | K | 997221551R | Vodorovná doprava suti ze sypkých materiálů na skládku | t | 106.316 |  | 0 |  |  | základní |  | 0 | 0 | 0 | 0 | 0 | 4 | K | 2 |  |  |  | ROZPOCET | 0 | 0 | 0 | 0 | 0 | 1 | 0 | 4 | 1798882591
| PP |  | Vodorovná doprava suti bez naložení, ale se složením a s hrubým urovnáním ze sypkých materiálů, na skládku | [14 empty] | PP | 2
| VV |  | "kamenivo" 20,3+28,16 |  | 48.46 | [12 empty] | VV | 2 | 2 | True | 0 | ROZPOCET
| VV |  | "živice" 57,856 |  | 57.856 | [12 empty] | VV | 2 | 2 | True | 0 | ROZPOCET
| VV |  | Součet |  | 106.316 | [12 empty] | VV | 2 | 4 | True | 1 | ROZPOCET
27 | K | 997221561R | Vodorovná doprava suti z kusových materiálů na skládku | t | 15.66 |  | 0 |  |  | základní |  | 0 | 0 | 0 | 0 | 0 | 4 | K | 2 |  |  |  | ROZPOCET | 0 | 0 | 0 | 0 | 0 | 1 | 0 | 4 | -1920552949
| PP |  | Vodorovná doprava suti bez naložení, ale se složením a s hrubým urovnáním z kusových materiálů, na skládku | [14 empty] | PP | 2
| VV |  | "100 % obrubníků na skládku TSK + 80 % zpět" (1,00+0,80)*8,7 |  | 15.66 | [12 empty] | VV | 2 | 2 | True | 0 | ROZPOCET
| VV |  | Součet |  | 15.66 | [12 empty] | VV | 2 | 4 | True | 1 | ROZPOCET
28 | K | 997221571R | Vodorovná doprava vybouraných hmot na skládku | t | 28.8 |  | 0 |  |  | základní |  | 0 | 0 | 0 | 0 | 0 | 4 | K | 2 |  |  |  | ROZPOCET | 0 | 0 | 0 | 0 | 0 | 1 | 0 | 4 | -1010436867
| PP |  | Vodorovná doprava vybouraných hmot bez naložení, ale se složením a s hrubým urovnáním na skládku | [14 empty] | PP | 2
| VV |  | "vybourané asfalty" 28,8 |  | 28.8 | [12 empty] | VV | 2 | 2 | True | 0 | ROZPOCET
| VV |  | Součet |  | 28.8 | [12 empty] | VV | 2 | 4 | True | 1 | ROZPOCET
| D | 998 | Přesun hmot |  |  |  | 0 |  |  |  |  | 0 |  | 0 |  | 0 | 1 | D | 1 |  |  |  | ROZPOCET | [6 empty] | 0
29 | K | 998225111 | Přesun hmot pro pozemní komunikace s krytem z kamene, monolitickým betonovým nebo živičným | t | 20.322 |  | 0 | CS ÚRS 2020 02 |  | základní |  | 0 | 0 | 0 | 0 | 0 | 4 | K | 2 |  |  |  | ROZPOCET | 0 | 0 | 0 | 0 | 0 | 1 | 0 | 4 | -1412029070
| PP |  | Přesun hmot pro komunikace s krytem z kameniva, monolitickým betonovým nebo živičným dopravní vzdálenost do 200 m jakékoliv délky objektu | [14 empty] | PP | 2
| D | OST | Ostatní |  |  |  | 0 |  |  |  |  | 0 |  | 0 |  | 0 | 4 | D | 0 |  |  |  | ROZPOCET | [6 empty] | 0
30 | K | 997013875R | Poplatek za uložení stavebního odpadu na recyklační skládce (skládkovné) asfaltového bez obsahu dehtu zatříděného do Katalogu odpadů pod kódem 17 03 02 | t | 86.656 |  | 0 |  |  | základní |  | 0 | 0 | 0 | 0 | 0 | 4 | K | 1 |  |  |  | ROZPOCET | 0 | 0 | 0 | 0 | 0 | 1 | 0 | 4 | 491645481
| PP |  | Poplatek za uložení stavebního odpadu na recyklační skládce (skládkovné) asfaltového bez obsahu dehtu zatříděného do Katalogu odpadů pod kódem 17 03 02 | [14 empty] | PP | 1
| VV |  | 28,8+57,856 |  | 86.656 | [12 empty] | VV | 1 | 2 | True | 1 | ROZPOCET
31 | K | 997013873R | Poplatek za uložení stavebního odpadu na recyklační skládce (skládkovné) zeminy a kamení zatříděného do Katalogu odpadů pod kódem 17 05 04 | t | 48.46 |  | 0 |  |  | základní |  | 0 | 0 | 0 | 0 | 0 | 4 | K | 1 |  |  |  | ROZPOCET | 0 | 0 | 0 | 0 | 0 | 1 | 0 | 4 | -851598371
| PP |  | Poplatek za uložení stavebního odpadu na recyklační skládce (skládkovné) zeminy a kamení zatříděného do Katalogu odpadů pod kódem 17 05 04 | [14 empty] | PP | 1
| VV |  | "štěrkodrť" 20,3+28,16 |  | 48.46 | [12 empty] | VV | 1 | 2 | True | 1 | ROZPOCET

## ON - Ostatní náklady
{d216f4c8-065b-4c55-b557-7c9c47194054}
2
| KRYCÍ LIST SOUPISU PRACÍ | [7 empty] | v --- níže se nacházejí doplnkové a pomocné údaje k sestavám --- v | [8 empty] | False
Stavba:
Rekonstrukce kanalizace, ul. Holečkova, Praha 5 - I. etapa, ražená část, číslo investice akce 11G5501
Objekt:
ON - Ostatní náklady
| KSO: |  |  |  |  | CC-CZ:
| Místo: |  |  |  |  | Datum: | 15. 1. 2021
| Zadavatel: |  |  |  |  | IČ:
|  | Pražská vodohospodářská společnost a.s. |  |  |  | DIČ:
| Uchazeč: |  |  |  |  | IČ: | Vyplň údaj
|  | Vyplň údaj |  |  |  | DIČ: | Vyplň údaj
| Projektant: |  |  |  |  | IČ: | 25117297
|  | KO-KA s.r.o. |  |  |  | DIČ: | CZ25117297
| Zpracovatel: |  |  |  |  | IČ:
DIČ:
Poznámka:
| Cena bez DPH | [5 empty] | 0
|  |  | Základ daně |  |  | Sazba daně | Výše daně
| DPH | základní | 0 |  |  | 21% | 0
|  | snížená | 0 |  |  | 15% | 0
|  | zákl. přenesená | 0 |  |  | 21% | 0
|  | sníž. přenesená | 0 |  |  | 15% | 0
|  | nulová | 0 |  |  | 0% | 0
| Cena s DPH |  |  | v | CZK |  | 0
| Projektant |  |  | Zpracovatel
| Datum a podpis: |  | Razítko | Datum a podpis: |  |  | Razítko
| Objednavatel |  |  | Uchazeč
| Datum a podpis: |  | Razítko | Datum a podpis: |  |  | Razítko
REKAPITULACE ČLENĚNÍ SOUPISU PRACÍ
Stavba:
Rekonstrukce kanalizace, ul. Holečkova, Praha 5 - I. etapa, ražená část, číslo investice akce 11G5501
Objekt:
ON - Ostatní náklady
Místo: | [5 empty] | Datum: | 15. 1. 2021
Zadavatel: |  |  | Pražská vodohospodářská společnost a.s. |  |  | Projektant: | KO-KA s.r.o.
Uchazeč: |  |  | Vyplň údaj |  |  | Zpracovatel:
Kód dílu - Popis | [6 empty] | Cena celkem [CZK]
Náklady ze soupisu prací | [6 empty] | 0 | [11 empty] | -1
| OST - Ostatní | [5 empty] | 0
SOUPIS PRACÍ
Stavba:
Rekonstrukce kanalizace, ul. Holečkova, Praha 5 - I. etapa, ražená část, číslo investice akce 11G5501
Objekt:
ON - Ostatní náklady
Místo: | [5 empty] | Datum: | 15. 1. 2021
Zadavatel: |  |  | Pražská vodohospodářská společnost a.s. |  |  | Projektant: | KO-KA s.r.o.
Uchazeč: |  |  | Vyplň údaj |  |  | Zpracovatel:
PČ | Typ | Kód | Popis | MJ | Množství | J.cena [CZK] | Cena celkem [CZK] | Cenová soustava |  | DPH | J. Nh [h] | Nh celkem [h] | J. hmotnost [t] | Hmotnost celkem [t] | J. suť [t] | Suť Celkem [t]
Náklady soupisu celkem | [6 empty] | 0 |  |  |  |  | 0 |  | 0 |  | 0 |  | D | -1 | [10 empty] | 0
| D | OST | Ostatní |  |  |  | 0 |  |  |  |  | 0 |  | 0 |  | 0 | 4 | D | 0 |  |  |  | ROZPOCET | [6 empty] | 0
1 | K | OST01 | Zajištění dopravně inženýrských rozhodnutí (DIR) + případné zajištění prodloužení VK a Smlouvy o výpůjčce | kus | 1 |  | 0 |  |  | základní |  | 0 | 0 | 0 | 0 | 0 | 262144 | K | 1 |  |  |  | ROZPOCET | 0 | 0 | 0 | 0 | 0 | 1 | 0 | 262144 | -1820484070
| PP |  | Zajištění dopravně inženýrských rozhodnutí (DIR) + případné zajištění prodloužení VK a Smlouvy o výpůjčce | [14 empty] | PP | 1
2 | K | OST02 | Vytýčení sítí | kpl | 1 |  | 0 |  |  | základní |  | 0 | 0 | 0 | 0 | 0 | 262144 | K | 1 |  |  |  | ROZPOCET | 0 | 0 | 0 | 0 | 0 | 1 | 0 | 262144 | -483735196
| PP |  | Vytýčení sítí | [14 empty] | PP | 1
3 | K | OST03 | DSPS včetně geodetického zaměření | kpl | 1 |  | 0 |  |  | základní |  | 0 | 0 | 0 | 0 | 0 | 262144 | K | 1 |  |  |  | ROZPOCET | 0 | 0 | 0 | 0 | 0 | 1 | 0 | 262144 | 176299262
| PP |  | DSPS včetně geodetického zaměření | [14 empty] | PP | 1
4 | K | OST04 | Náklady na poskytnutí garanční záruky | kpl | 1 |  | 0 |  |  | základní |  | 0 | 0 | 0 | 0 | 0 | 262144 | K | 1 |  |  |  | ROZPOCET | 0 | 0 | 0 | 0 | 0 | 1 | 0 | 262144 | 1245107503
| PP |  | Náklady na poskytnutí garanční záruky | [14 empty] | PP | 1
5 | K | OST05 | Náklady na doplnění RPD | kpl | 1 |  | 0 |  |  | základní |  | 0 | 0 | 0 | 0 | 0 | 262144 | K | 1 |  |  |  | ROZPOCET | 0 | 0 | 0 | 0 | 0 | 1 | 0 | 262144 | -670863288
| PP |  | Náklady na doplnění RPD | [14 empty] | PP | 1
6 | K | OST09 | Náklady na Hlavní báňskou záchrannou stanici (HBZS) | kpl | 1 |  | 0 |  |  | základní |  | 0 | 0 | 0 | 0 | 0 | 262144 | K | 1 |  |  |  | ROZPOCET | 0 | 0 | 0 | 0 | 0 | 1 | 0 | 262144 | 1424845377
| PP |  | Náklady na Hlavní báňskou záchrannou stanici (HBZS) a dozor OBÚ | [14 empty] | PP | 1
| VV |  | 1 |  | 1 | [12 empty] | VV | 1 | 2 | True | 1 | ROZPOCET
7 | K | OST11 | Součinnost zhotovitele s PVK (manipulace na síti, monitoring dešť. srážek) | kpl | 1 |  | 0 |  |  | základní |  | 0 | 0 | 0 | 0 | 0 | 1024 | K | 1 |  |  |  | ROZPOCET | 0 | 0 | 0 | 0 | 0 | 1 | 0 | 1024 | -493292579
| PP |  | Součinnost zhotovitele s PVK (manipulace na síti, monitoring dešť. srážek) | [14 empty] | PP | 1

## VRN - Vedlejší rozpočtové...
{9821e980-03e9-4b86-9602-0c657c907bc9}
2
| KRYCÍ LIST SOUPISU PRACÍ | [7 empty] | v --- níže se nacházejí doplnkové a pomocné údaje k sestavám --- v | [8 empty] | False
Stavba:
Rekonstrukce kanalizace, ul. Holečkova, Praha 5 - I. etapa, ražená část, číslo investice akce 11G5501
Objekt:
VRN - Vedlejší rozpočtové náklady
| KSO: |  |  |  |  | CC-CZ:
| Místo: |  |  |  |  | Datum: | 15. 1. 2021
| Zadavatel: |  |  |  |  | IČ:
|  | Pražská vodohospodářská společnost a.s. |  |  |  | DIČ:
| Uchazeč: |  |  |  |  | IČ: | Vyplň údaj
|  | Vyplň údaj |  |  |  | DIČ: | Vyplň údaj
| Projektant: |  |  |  |  | IČ: | 25117297
|  | KO-KA s.r.o. |  |  |  | DIČ: | CZ25117297
| Zpracovatel: |  |  |  |  | IČ:
DIČ:
Poznámka:
| Cena bez DPH | [5 empty] | 0
|  |  | Základ daně |  |  | Sazba daně | Výše daně
| DPH | základní | 0 |  |  | 21% | 0
|  | snížená | 0 |  |  | 15% | 0
|  | zákl. přenesená | 0 |  |  | 21% | 0
|  | sníž. přenesená | 0 |  |  | 15% | 0
|  | nulová | 0 |  |  | 0% | 0
| Cena s DPH |  |  | v | CZK |  | 0
| Projektant |  |  | Zpracovatel
| Datum a podpis: |  | Razítko | Datum a podpis: |  |  | Razítko
| Objednavatel |  |  | Uchazeč
| Datum a podpis: |  | Razítko | Datum a podpis: |  |  | Razítko
REKAPITULACE ČLENĚNÍ SOUPISU PRACÍ
Stavba:
Rekonstrukce kanalizace, ul. Holečkova, Praha 5 - I. etapa, ražená část, číslo investice akce 11G5501
Objekt:
VRN - Vedlejší rozpočtové náklady
Místo: | [5 empty] | Datum: | 15. 1. 2021
Zadavatel: |  |  | Pražská vodohospodářská společnost a.s. |  |  | Projektant: | KO-KA s.r.o.
Uchazeč: |  |  | Vyplň údaj |  |  | Zpracovatel:
Kód dílu - Popis | [6 empty] | Cena celkem [CZK]
Náklady ze soupisu prací | [6 empty] | 0 | [11 empty] | -1
| VRN - Vedlejší rozpočtové náklady | [5 empty] | 0
SOUPIS PRACÍ
Stavba:
Rekonstrukce kanalizace, ul. Holečkova, Praha 5 - I. etapa, ražená část, číslo investice akce 11G5501
Objekt:
VRN - Vedlejší rozpočtové náklady
Místo: | [5 empty] | Datum: | 15. 1. 2021
Zadavatel: |  |  | Pražská vodohospodářská společnost a.s. |  |  | Projektant: | KO-KA s.r.o.
Uchazeč: |  |  | Vyplň údaj |  |  | Zpracovatel:
PČ | Typ | Kód | Popis | MJ | Množství | J.cena [CZK] | Cena celkem [CZK] | Cenová soustava |  | DPH | J. Nh [h] | Nh celkem [h] | J. hmotnost [t] | Hmotnost celkem [t] | J. suť [t] | Suť Celkem [t]
Náklady soupisu celkem | [6 empty] | 0 |  |  |  |  | 0 |  | 0 |  | 0 |  | D | -1 | [7 empty] | 0
| D | VRN | Vedlejší rozpočtové náklady |  |  |  | 0 |  |  |  |  | 0 |  | 0 |  | 0 | 5 | D | 0 | ROZPOCET | [6 empty] | 0
1 | K | VRN1 | Zařízení staveniště | kpl | 1 |  | 0 |  |  | základní |  | 0 | 0 | 0 | 0 | 0 | 4 | K | 1 | ROZPOCET | 0 | 0 | 0 | 0 | 0 | 1 | 0 | 4 | -2082747999
| PP |  | Zařízení staveniště | [14 empty] | PP | 1
2 | K | VRN2 | Provozní vlivy | kpl | 1 |  | 0 |  |  | základní |  | 0 | 0 | 0 | 0 | 0 | 4 | K | 1 | ROZPOCET | 0 | 0 | 0 | 0 | 0 | 1 | 0 | 4 | 205912131
| PP |  | Provozní vlivy | [14 empty] | PP | 1
3 | K | VRN3 | Územní vlivy | kpl | 1 |  | 0 |  |  | základní |  | 0 | 0 | 0 | 0 | 0 | 4 | K | 1 | ROZPOCET | 0 | 0 | 0 | 0 | 0 | 1 | 0 | 4 | -512410338
| PP |  | Územní vlivy | [14 empty] | PP | 1