## zemní práce
1/4/K06/00 | Obnova vodovodního řadů ul. Bořivojova, Jagellonská a okolí, Praha 3
Zemní práce
tř. 3 50 %, tř. 4 50 %, lepivost 50 %
30% strojní výkop, 70% ruční výkop
|  |  |  | tlouštka | 53 cm | 48 cm | [10 empty] | DN 300 | DN 250 | DN 150 | DN 125 | DN 100 | DN 80 | DN 50
Řad | hloubka výkopu | celková délka | Šířka výkopu | Dimenze potrubí | Živice komu nikace | Žulová dlažba komu nikace | Objem výkopu řad | Lože ŠP | Obsyp ŠP | Beton. bloky | Zásyp ŠD | Vytlačená( skládka) | Pažení výkopu | Výkop sítě (ruční) | Zabezp. kabel | Zabezp. potrubí | Rušený vod. řad | Rušený vod. řad | Rušený vod. řad | Rušený vod. řad | Rušený vod. řad | Rušený vod. řad | Rušený vod. řad
| m | m | m | m | m | m | m3 | m3 | m3 | m3 | m3 | m3 | m2 | m3 | m | m | m | m | m | m | m | m | m
Řad A Bořivojova | 2.1 | 267.81 | 1.1 | 0.33 | 267.81 | 0 | 447.6535 | 29.4591 | 162.6982 | 2.2 | 230.402 | 447.6535 | 1124.802 |  | 63 | 67.2 | 39 | 228
S1 | 2.3 | 13 | 2 | 0.3 | 6.5 | 6.5 | 45.7515 | 5.2 | 14.6815 |  | 24.9515 | 45.7515 | 95.2 |  |  |  | 13
S2 | 2.3 | 25.8 | 2 | 0.3 | 0 | 25.8 | 92.0892 | 10.32 | 29.1372 |  | 50.8092 | 92.0892 | 178.08 |  |  |  | 25.8
Propoj DN 300 | 2.1 | 3 | 1.1 | 0.33 | 3 |  | 5.181 | 0.33 | 1.8225 |  | 2.772 | 5.181 | 12.6
Vypouštění V1 | 2.1 | 5 | 1.1 | 0.11 |  | 5 | 8.91 | 0.55 | 2.2075 |  | 6.105 | 8.91 | 21
Propoj Lucemburská | 2.1 | 6 | 1.1 | 0.33 | 6 |  | 10.362 | 0.66 | 3.6451 |  | 5.544 | 10.362 | 25.2
Propoj Kubelíkova | 2.1 | 3 | 1.1 | 0.17 | 3 |  | 5.181 | 0.33 | 1.4829 |  | 3.3 | 5.181 | 12.6
Řad B Kubelíkova | 1.9 | 97.92 | 1.1 | 0.17 | 97.92 |  | 146.9531 | 10.7712 | 48.4032 | 0.5 | 85.0573 | 146.9531 | 372.096 |  | 9.5 | 9.5 |  |  |  |  | 78
Propoj Kubelíkova | 1.9 | 3 | 1.1 | 0.17 | 3 |  | 4.521 | 0.33 | 1.4829 |  | 2.64 | 4.521 | 11.4
Řad C Křišťanova | 1.9 | 239.12 | 1.1 | 0.17 | 135.42 | 103.7 | 363.9272 | 26.3032 | 118.2002 | 0.8 | 213.1989 | 363.9272 | 908.656 |  | 24.7 | 11.4 |  |  | 78 |  |  | 112
Propoj DN 600 | 1.9 | 3 | 1.1 | 0.17 |  | 3 | 4.686 | 0.33 | 1.4829 |  | 2.805 | 4.686 | 11.4
Propoj Křišťanova | 1.9 | 3 | 1.1 | 0.17 | 3 |  | 4.521 | 0.33 | 1.4829 |  | 2.64 | 4.521 | 11.4
Propoj Ondříčkova | 1.9 | 3 | 1.1 | 0.17 | 3 |  | 4.521 | 0.33 | 1.4829 |  | 2.64 | 4.521 | 11.4
Řad D Velehradská, Ondříčkova | 1.9 | 352.7 | 1.1 | 0.17 | 294.07 | 58.63 | 530.6057 | 38.797 | 174.3444 | 1.05 | 308.4128 | 530.6057 | 1340.26 |  | 49.4 | 15.2 |  |  |  | 222 | 92
Propoj Lucemburská | 1.9 | 6 | 1.1 | 0.17 | 6 |  | 9.042 | 0.66 | 2.9659 |  | 5.28 | 9.042 | 22.8
Vypouštění V2 | 1.9 | 5 | 1.1 | 0.11 | 5 |  | 7.535 | 0.55 | 2.2075 |  | 4.73 | 7.535 | 19
Propoj Ondříčkova | 1.9 | 3 | 1.1 | 0.17 | 3 |  | 4.521 | 0.33 | 1.4829 |  | 2.64 | 4.521 | 11.4
Řad E Milešovská | 1.9 | 147.62 | 1.1 | 0.17 | 147.62 |  | 220.4632 | 16.2382 | 72.9706 | 0.6 | 127.3054 | 220.4632 | 560.956 |  | 17.1 | 5.7 |  |  |  | 130
Propoj Lucemburská | 1.9 | 6 | 1.1 | 0.17 | 6 |  | 9.042 | 0.66 | 2.9659 |  | 5.28 | 9.042 | 22.8
Řad F Jagellonská G1 | 1.9 | 135.13 | 1.1 | 0.17 | 135.13 |  | 202.5812 | 14.8643 | 66.7966 | 0.55 | 117.3046 | 202.5812 | 513.494 |  | 9.5 | [5 empty] | 135
Řad F Jagellonská G2 | 1.9 | 96.2 | 1.1 | 0.17 | 96.2 |  | 144.4553 | 10.582 | 47.553 |  | 84.1379 | 144.4553 | 365.56 |  | 7.6 | 3.8 |  |  |  |  | 66
Řad F Jagellonská G3 | 1.9 | 92.91 | 1.1 | 0.17 | 92.91 |  | 139.9369 | 10.2201 | 45.9267 |  | 81.6823 | 139.9369 | 353.058 |  | 11.4 | 5.7 | [6 empty] | 40
Propoj DN 600 | 1.9 | 3 | 1.1 | 0.17 |  | 3 | 4.686 | 0.33 | 1.4829 |  | 2.805 | 4.686 | 11.4
Propoj Radhošťská | 1.9 | 6 | 1.1 | 0.17 | 6 |  | 9.042 | 0.66 | 2.9659 |  | 5.28 | 9.042 | 22.8
|  | 1526.21 |  |  | 1320.58 | 205.63 | 2426.1677 | 179.1351 | 809.8724 | 5.7 | 1377.7231 | 2426.1677 | 5766.082 |  | 192.2 | 118.5 | 77.8 | 228 | 78 | 352 | 371 | 112 | 40
Berstlining |  | 222.2 | m | [9 empty] | 1196.202 | do 4 m
[13 empty] | 4569.88 | do 2 m
[13 empty] | 273.28 | jámy
ručně tř. 3 50 %, tř. 4 50 %, lepivost 50 % |  |  |  | tlouštka | 53 cm | 48 cm | 23 cm | 25 cm | 15 cm
Přípojky | hloubka výkopu | celková délka | Šířka výkopu | Dimenze potrubí | Živice komu nikace | Žulová dlažba komu nikace | Živice chodník | Dlažba chodník | Zeleň chodník | Objem výkopu přípojky (ručně) | Lože ŠP | Obsyp ŠP | Beton. bloky | Zásyp ŠD | Vytlačená( skládka) | Pažení výkopu | Zabezp. kabel | Zabezp. potrubí
| m | m | m | m | m | m | m | m | m | m3 | m3 | m3 | m3 | m3 | m3 | m2 | m | m
1242/2 (A) | 1.8 | 14 | 1 | 0.07 |  | 8 |  | 6 |  | 19.4131 | 1.35 | 4.9431 |  | 13.0681 | 19.4131 | 48.6 | 3 | 1
2433/1 | 1.8 | 6.3 | 1 | 0.07 |  | 1.3 |  | 5 |  | 9.0487 | 0.58 | 2.1237 |  | 6.3227 | 9.0487 | 20.88 | 3 | 1
1252/4 | 1.8 | 13.6 | 1 | 0.07 |  | 8 |  | 5.6 |  | 18.7946 | 1.31 | 4.7966 |  | 12.6376 | 18.7946 | 47.16 | 3 | 1
2432/3 | 1.8 | 6.2 | 1 | 0.07 |  | 1.2 |  | 5 |  | 8.9171 | 0.57 | 2.0871 |  | 6.2381 | 8.9171 | 20.52 | 3 | 2
714/6 | 1.8 | 13.6 | 1 | 0.07 |  | 8 |  | 5.6 |  | 18.7946 | 1.31 | 4.7966 |  | 12.6376 | 18.7946 | 47.16 | 3 | 1
2431/5 | 1.8 | 6.2 | 1 | 0.07 |  | 1.2 |  | 5 |  | 8.9171 | 0.57 | 2.0871 |  | 6.2381 | 8.9171 | 20.52 | 3 | 2
1154/10 | 1.8 | 14 | 1 | 0.07 |  | 8 |  | 6 |  | 19.4131 | 1.35 | 4.9431 |  | 13.0681 | 19.4131 | 48.6 | 3 | 2
2426/7 | 1.8 | 5.8 | 1 | 0.07 |  | 0.8 |  | 5 |  | 8.3906 | 0.53 | 1.9406 |  | 5.8996 | 8.3906 | 19.08 | 2 | 1
2425/9 | 1.8 | 5.8 | 1 | 0.07 |  | 0.8 |  | 5 |  | 8.3906 | 0.53 | 1.9406 |  | 5.8996 | 8.3906 | 19.08 | 2
875/12 | 1.8 | 14 | 1 | 0.07 |  | 8 |  | 6 |  | 19.4131 | 1.35 | 4.9431 |  | 13.0681 | 19.4131 | 48.6 | 3 | 2
2424/11 | 1.8 | 5.8 | 1 | 0.07 |  | 0.8 |  | 5 |  | 8.3906 | 0.53 | 1.9406 |  | 5.8996 | 8.3906 | 19.08 | 2 | 1
1152/6 | 1.8 | 14 | 1 | 0.07 |  | 8 |  | 6 |  | 19.4131 | 1.35 | 4.9431 |  | 13.0681 | 19.4131 | 48.6 | 3 | 2
2423/13 | 1.8 | 5.8 | 1 | 0.07 |  | 0.8 |  | 5 |  | 8.3906 | 0.53 | 1.9406 |  | 5.8996 | 8.3906 | 19.08 | 2
2423/13 | 1.8 | 5.8 | 1 | 0.07 |  | 0.8 |  | 5 |  | 8.3906 | 0.53 | 1.9406 |  | 5.8996 | 8.3906 | 19.08 | 2
2422/15 | 1.8 | 5.8 | 1 | 0.07 |  | 0.8 |  | 5 |  | 8.3906 | 0.53 | 1.9406 |  | 5.8996 | 8.3906 | 19.08 | 2
2421/17 | 1.8 | 5.6 | 1 | 0.07 |  | 0.6 |  | 5 |  | 8.1274 | 0.51 | 1.8674 |  | 5.7304 | 8.1274 | 18.36 | 3
2421/17 | 1.8 | 5.6 | 1 | 0.07 |  | 0.6 |  | 5 |  | 8.1274 | 0.51 | 1.8674 |  | 5.7304 | 8.1274 | 18.36 | 3
2420/19 | 1.8 | 5.6 | 1 | 0.07 |  | 0.6 |  | 5 |  | 8.1274 | 0.51 | 1.8674 |  | 5.7304 | 8.1274 | 18.36 | 3
2419/21 | 1.8 | 5.6 | 1 | 0.07 |  | 0.6 |  | 5 |  | 8.1274 | 0.51 | 1.8674 |  | 5.7304 | 8.1274 | 18.36 | 3
2418/23 | 1.8 | 6.4 | 1 | 0.07 |  | 0.4 |  | 6 |  | 9.4103 | 0.59 | 2.1603 |  | 6.6373 | 9.4103 | 21.24 | 3
918/27 | 1.8 | 10.9 | 1 | 0.07 | 7.9 |  | 3 |  |  | 14.308 | 1.04 | 3.808 |  | 9.42 | 14.308 | 37.44 | 3 | 2
824/29 | 1.8 | 10.9 | 1 | 0.07 | 7.9 |  | 3 |  |  | 14.308 | 1.04 | 3.808 |  | 9.42 | 14.308 | 37.44 | 3 | 2
825/31 | 1.8 | 10.9 | 1 | 0.07 | 7.9 |  | 3 |  |  | 14.308 | 1.04 | 3.808 |  | 9.42 | 14.308 | 37.44 | 2 | 2
828/33 | 1.8 | 10.9 | 1 | 0.07 | 7.9 |  | 3 |  |  | 14.308 | 1.04 | 3.808 |  | 9.42 | 14.308 | 37.44 | 2 | 2
Park | 1.8 | 8.1 | 1 | 0.07 | 1 |  | 3 |  | 4.1 | 12.3208 | 0.76 | 2.7828 |  | 8.7488 | 12.3208 | 27.36 | 2
878/35 | 1.8 | 11 | 1 | 0.07 | 8 |  | 3 |  |  | 14.4346 | 1.05 | 3.8446 |  | 9.4996 | 14.4346 | 37.8 | 2 | 2
1112/37 | 1.8 | 11 | 1 | 0.07 | 8 |  | 3 |  |  | 14.4346 | 1.05 | 3.8446 |  | 9.4996 | 14.4346 | 37.8 | 2 | 2
1104/41 | 1.8 | 11 | 1 | 0.07 | 7 |  |  | 4 |  | 14.6546 | 1.05 | 3.8446 |  | 9.7196 | 14.6546 | 37.8 | 3 | 2
1102/43 | 1.8 | 11 | 1 | 0.07 | 7 |  |  | 4 |  | 14.6546 | 1.05 | 3.8446 |  | 9.7196 | 14.6546 | 37.8 | 3 | 2
1058/36 | 1.8 | 6.2 | 1 | 0.07 | 2.2 |  |  | 4 |  | 8.5771 | 0.57 | 2.0871 |  | 5.8981 | 8.5771 | 20.52 | 3 | 1
1136/45 | 1.8 | 9.9 | 1 | 0.07 | 5.9 |  |  | 4 |  | 13.2618 | 0.94 | 3.4418 |  | 8.8438 | 13.2618 | 33.84 | 3 | 1
1075/38 | 1.8 | 6.5 | 1 | 0.07 | 2.5 |  |  | 4 |  | 8.9569 | 0.6 | 2.1969 |  | 6.1369 | 8.9569 | 21.6 | 2 | 1
1081/40 | 1.8 | 6.9 | 1 | 0.07 | 2.9 |  |  | 4 |  | 9.4634 | 0.64 | 2.3434 |  | 6.4554 | 9.4634 | 23.04 | 3 | 1
1073/42 | 1.8 | 6.8 | 1 | 0.07 | 2.8 |  |  | 4 |  | 9.3368 | 0.63 | 2.3068 |  | 6.3758 | 9.3368 | 22.68 | 3 | 1
1178/47 | 1.8 | 10.1 | 1 | 0.07 | 6.1 |  |  | 4 |  | 13.5151 | 0.96 | 3.5151 |  | 9.0031 | 13.5151 | 34.56 | 2 | 1
1238/44 | 1.8 | 6.6 | 1 | 0.07 | 2.6 |  |  | 4 |  | 9.0835 | 0.61 | 2.2335 |  | 6.2165 | 9.0835 | 21.96 | 3 | 1
1186/49 | 1.8 | 10 | 1 | 0.07 | 6 |  |  | 4 |  | 13.3885 | 0.95 | 3.4785 |  | 8.9235 | 13.3885 | 34.2 | 2 | 1
1187/51 | 1.8 | 10 | 1 | 0.07 | 6 |  |  | 4 |  | 13.3885 | 0.95 | 3.4785 |  | 8.9235 | 13.3885 | 34.2 | 2 | 1
1059/46 | 1.8 | 6.2 | 1 | 0.07 | 2.2 |  |  | 4 |  | 8.5771 | 0.57 | 2.0871 |  | 5.8981 | 8.5771 | 20.52 | 3 | 1
622/51 (B) | 1.7 | 4.7 | 1 | 0.07 | 1.7 |  | 3 |  |  | 6.0378 | 0.42 | 1.5378 |  | 4.0638 | 6.0378 | 14.28 | 2
1031/53 | 1.7 | 4.5 | 1 | 0.07 | 1.5 |  | 3 |  |  | 5.8046 | 0.4 | 1.4646 |  | 3.9246 | 5.8046 | 13.6 | 2
827/55 | 1.7 | 4.5 | 1 | 0.07 | 1.5 |  | 3 |  |  | 5.8046 | 0.4 | 1.4646 |  | 3.9246 | 5.8046 | 13.6 | 2
604/57 | 1.7 | 4.5 | 1 | 0.07 | 1.5 |  | 3 |  |  | 5.8046 | 0.4 | 1.4646 |  | 3.9246 | 5.8046 | 13.6 | 2
603/59 | 1.7 | 4.5 | 1 | 0.09 | 1.5 |  | 3 |  |  | 5.7946 | 0.4 | 1.5346 |  | 3.8346 | 5.7946 | 13.6 | 2
696/61 | 1.7 | 4.5 | 1 | 0.09 | 1.5 |  | 3 |  |  | 5.7946 | 0.4 | 1.5346 |  | 3.8346 | 5.7946 | 13.6 | 2
Park © | 1.7 | 22.3 | 1 | 0.07 |  | 3.5 |  | 5 | 13.8 | 32.4811 | 2.18 | 7.9821 |  | 22.2351 | 32.4811 | 74.12 | 2
1197/5 | 1.7 | 6.1 | 1 | 0.07 |  | 1.1 |  | 5 |  | 8.2255 | 0.56 | 2.0505 |  | 5.5935 | 8.2255 | 19.04 | 2 | 1
1769/4 | 1.7 | 6.1 | 1 | 0.07 |  | 1.1 |  | 5 |  | 8.2255 | 0.56 | 2.0505 |  | 5.5935 | 8.2255 | 19.04 | 2 | 1
1300/48 | 1.7 | 11.1 | 1 | 0.07 | 2.5 |  |  | 8.6 |  | 15.0092 | 1.06 | 3.8812 |  | 10.0272 | 15.0092 | 36.04 | 2 | 1
1492/11 (D) | 1.7 | 6.1 | 1 | 0.07 |  | 3.1 |  | 3 |  | 7.7655 | 0.56 | 2.0505 |  | 5.1335 | 7.7655 | 19.04 | 3
1619/13 | 1.7 | 6.1 | 1 | 0.07 |  | 3.1 |  | 3 |  | 7.7655 | 0.56 | 2.0505 |  | 5.1335 | 7.7655 | 19.04 | 3
1702/12 | 1.7 | 13.8 | 1 | 0.07 |  | 10.8 |  | 3 |  | 17.1298 | 1.33 | 4.8698 |  | 10.8788 | 17.1298 | 45.22 | 2 | 1
1634/14 | 1.7 | 13.8 | 1 | 0.07 |  | 10.8 |  | 3 |  | 17.1298 | 1.33 | 4.8698 |  | 10.8788 | 17.1298 | 45.22 | 2 | 1
1305/15 | 1.7 | 6.1 | 1 | 0.07 |  | 3.1 |  | 3 |  | 7.7655 | 0.56 | 2.0505 |  | 5.1335 | 7.7655 | 19.04 | 3
1363/16 | 1.7 | 13.8 | 1 | 0.07 | 8.8 |  | 5 |  |  | 17.2498 | 1.33 | 4.8698 |  | 10.9988 | 17.2498 | 45.22 | 2 | 1
1301/17 | 1.7 | 6.2 | 1 | 0.07 | 1.2 |  | 5 |  |  | 8.3871 | 0.57 | 2.0871 |  | 5.7081 | 8.3871 | 19.38 | 3 | 1
1436/18 | 1.7 | 13.8 | 1 | 0.07 | 8.8 |  | 5 |  |  | 17.2498 | 1.33 | 4.8698 |  | 10.9988 | 17.2498 | 45.22 | 2 | 1
1665/19 | 1.7 | 6.2 | 1 | 0.07 | 1.2 |  | 5 |  |  | 8.3871 | 0.57 | 2.0871 |  | 5.7081 | 8.3871 | 19.38 | 3 | 1
1411/20 | 1.7 | 13.8 | 1 | 0.07 | 8.8 |  | 5 |  |  | 17.2498 | 1.33 | 4.8698 |  | 10.9988 | 17.2498 | 45.22 | 2 | 1
1358/21 | 1.7 | 6.2 | 1 | 0.07 | 1.2 |  | 5 |  |  | 8.3871 | 0.57 | 2.0871 |  | 5.7081 | 8.3871 | 19.38 | 3 | 1
854/22 | 1.7 | 13.8 | 1 | 0.07 | 8.8 |  | 5 |  |  | 17.2498 | 1.33 | 4.8698 |  | 10.9988 | 17.2498 | 45.22 | 2 | 1
854/22 | 1.7 | 13.8 | 1 | 0.07 | 8.8 |  | 5 |  |  | 17.2498 | 1.33 | 4.8698 |  | 10.9988 | 17.2498 | 45.22 | 2 | 1
1652/23 | 1.7 | 6 | 1 | 0.07 | 1 |  |  | 5 |  | 8.0538 | 0.55 | 2.0138 |  | 5.4688 | 8.0538 | 18.7 | 3 | 1
1320/24 | 1.7 | 14 | 1 | 0.07 | 9 |  | 5 |  |  | 17.4831 | 1.35 | 4.9431 |  | 11.1381 | 17.4831 | 45.9 | 2 | 2
1266/25 | 1.7 | 6 | 1 | 0.09 | 1 |  |  | 5 |  | 8.04 | 0.55 | 2.11 |  | 5.345 | 8.04 | 18.7 | 3 | 1
837/26 | 1.7 | 14 | 1 | 0.07 | 9 |  | 5 |  |  | 17.4831 | 1.35 | 4.9431 |  | 11.1381 | 17.4831 | 45.9 | 2 | 2
1397/27 | 1.7 | 6 | 1 | 0.07 | 1 |  |  | 5 |  | 8.0538 | 0.55 | 2.0138 |  | 5.4688 | 8.0538 | 18.7 | 3 | 1
1735/38 | 1.7 | 14 | 1 | 0.07 | 9 |  | 5 |  |  | 17.4831 | 1.35 | 4.9431 |  | 11.1381 | 17.4831 | 45.9 | 3 | 2
1577/34 | 1.7 | 6.2 | 1 | 0.07 | 2.2 |  | 4 |  |  | 8.0871 | 0.57 | 2.0871 |  | 5.4081 | 8.0871 | 19.38 | 4 | 1
2385/32 | 1.7 | 6.2 | 1 | 0.07 | 1.2 |  | 5 |  |  | 8.3871 | 0.57 | 2.0871 |  | 5.7081 | 8.3871 | 19.38 | 2 | 1
2379/30 | 1.7 | 6.2 | 1 | 0.07 | 1.2 |  | 5 |  |  | 8.3871 | 0.57 | 2.0871 |  | 5.7081 | 8.3871 | 19.38 | 2 | 1
1774/28 | 1.7 | 6.2 | 1 | 0.07 | 1.2 |  | 5 |  |  | 8.3871 | 0.57 | 2.0871 |  | 5.7081 | 8.3871 | 19.38 | 3 | 1
2395/26 | 1.7 | 6.2 | 1 | 0.07 | 1.2 |  | 5 |  |  | 8.3871 | 0.57 | 2.0871 |  | 5.7081 | 8.3871 | 19.38 | 3 | 1
322/24 | 1.7 | 6.2 | 1 | 0.07 | 1.2 |  | 5 |  |  | 8.3871 | 0.57 | 2.0871 |  | 5.7081 | 8.3871 | 19.38 | 3 | 1
321/22 | 1.7 | 6.2 | 1 | 0.07 | 1.2 |  | 5 |  |  | 8.3871 | 0.57 | 2.0871 |  | 5.7081 | 8.3871 | 19.38 | 3 | 1
1024/2 (E) | 1.7 | 7 | 1 | 0.07 | 2 |  | 5 |  |  | 9.32 | 0.65 | 2.38 |  | 6.265 | 9.32 | 22.1 | 2 | 1
846/1 | 1.7 | 13 | 1 | 0.07 | 8 |  | 5 |  |  | 16.3169 | 1.25 | 4.5769 |  | 10.4419 | 16.3169 | 42.5 | 3 | 1
1326/4 | 1.7 | 6.6 | 1 | 0.07 | 1.6 |  | 5 |  |  | 8.8535 | 0.61 | 2.2335 |  | 5.9865 | 8.8535 | 20.74 | 2 | 1
868/3 | 1.7 | 13.4 | 1 | 0.07 | 8.4 |  | 5 |  |  | 16.7834 | 1.29 | 4.7234 |  | 10.7204 | 16.7834 | 43.86 | 3 | 1
1312/6 | 1.7 | 6.6 | 1 | 0.07 | 1.6 |  | 5 |  |  | 8.8535 | 0.61 | 2.2335 |  | 5.9865 | 8.8535 | 20.74 | 2 | 1
1136/5 | 1.7 | 13.4 | 1 | 0.07 | 8.4 |  | 5 |  |  | 16.7834 | 1.29 | 4.7234 |  | 10.7204 | 16.7834 | 43.86 | 3 | 1
1766/7 | 1.7 | 13.5 | 1 | 0.07 | 8.5 |  | 5 |  |  | 16.9 | 1.3 | 4.76 |  | 10.79 | 16.9 | 44.2 | 3 | 1
2485/9 | 1.7 | 13.5 | 1 | 0.07 | 8.5 |  | 5 |  |  | 16.9 | 1.3 | 4.76 |  | 10.79 | 16.9 | 44.2 | 3 | 1
1986/10 | 1.7 | 6.6 | 1 | 0.07 | 1.6 |  | 5 |  |  | 8.8535 | 0.61 | 2.2335 |  | 5.9865 | 8.8535 | 20.74 | 2 | 1
2036/11 | 1.7 | 13.5 | 1 | 0.07 | 8.5 |  | 5 |  |  | 16.9 | 1.3 | 4.76 |  | 10.79 | 16.9 | 44.2 | 3 | 1
2137/12 | 1.7 | 6.8 | 1 | 0.07 | 1.8 |  | 5 |  |  | 9.0868 | 0.63 | 2.3068 |  | 6.1258 | 9.0868 | 21.42 | 3 | 1
1609/1 (F) | 1.7 | 13.2 | 1 | 0.07 | 8.7 |  | 4.5 |  |  | 16.4001 | 1.27 | 4.6501 |  | 10.4311 | 16.4001 | 43.18 | 3 | 1
1700/3 | 1.7 | 13.2 | 1 | 0.07 | 8.7 |  | 4.5 |  |  | 16.4001 | 1.27 | 4.6501 |  | 10.4311 | 16.4001 | 43.18 | 3 | 1
1328/4 | 1.7 | 6.9 | 1 | 0.07 | 1.9 |  | 5 |  |  | 9.2034 | 0.64 | 2.3434 |  | 6.1954 | 9.2034 | 21.76 | 3 | 1
1329/6 | 1.7 | 6.9 | 1 | 0.07 | 1.9 |  | 5 |  |  | 9.2034 | 0.64 | 2.3434 |  | 6.1954 | 9.2034 | 21.76 | 3 | 1
1734/7 | 1.7 | 13.2 | 1 | 0.07 | 8.7 |  | 4.5 |  |  | 16.4001 | 1.27 | 4.6501 |  | 10.4311 | 16.4001 | 43.18 | 3 | 1
2149/8 | 1.7 | 6.9 | 1 | 0.07 | 1.9 |  | 5 |  |  | 9.2034 | 0.64 | 2.3434 |  | 6.1954 | 9.2034 | 21.76 | 3 | 1
2150/10 | 1.7 | 6.9 | 1 | 0.07 | 1.9 |  | 5 |  |  | 9.2034 | 0.64 | 2.3434 |  | 6.1954 | 9.2034 | 21.76 | 3 | 1
895/9 | 1.7 | 13.2 | 1 | 0.07 | 8.7 |  | 4.5 |  |  | 16.4001 | 1.27 | 4.6501 |  | 10.4311 | 16.4001 | 43.18 | 2 | 1
1692/12 | 1.7 | 6.9 | 1 | 0.07 | 1.9 |  | 5 |  |  | 9.2034 | 0.64 | 2.3434 |  | 6.1954 | 9.2034 | 21.76 | 3 | 1
1062/11 | 1.7 | 13.2 | 1 | 0.07 | 8.7 |  | 4.5 |  |  | 16.4001 | 1.27 | 4.6501 |  | 10.4311 | 16.4001 | 43.18 | 2 | 1
2429/18 | 1.7 | 13.5 | 1 | 0.07 | 8.5 |  | 5 |  |  | 16.9 | 1.3 | 4.76 |  | 10.79 | 16.9 | 44.2 | 3 | 1
2428/17 | 1.7 | 6.4 | 1 | 0.07 | 1.4 |  | 5 |  |  | 8.6203 | 0.59 | 2.1603 |  | 5.8473 | 8.6203 | 20.06 | 2 | 1
2430/20 | 1.7 | 13.6 | 1 | 0.07 | 8.6 |  | 5 |  |  | 17.0166 | 1.31 | 4.7966 |  | 10.8596 | 17.0166 | 44.54 | 3 | 1
2427/19 | 1.7 | 6.4 | 1 | 0.07 | 1.4 |  | 5 |  |  | 8.6203 | 0.59 | 2.1603 |  | 5.8473 | 8.6203 | 20.06 | 2 | 1
1239/24 | 1.7 | 6.5 | 1 | 0.07 | 1.5 |  | 5 |  |  | 8.7369 | 0.6 | 2.1969 |  | 5.9169 | 8.7369 | 20.4 | 2 | 1
1495/25 | 1.7 | 13.4 | 1 | 0.07 | 8.4 |  | 5 |  |  | 16.7834 | 1.29 | 4.7234 |  | 10.7204 | 16.7834 | 43.86 | 2 | 1
1240/26 | 1.7 | 6.5 | 1 | 0.07 | 1.5 |  | 5 |  |  | 8.7369 | 0.6 | 2.1969 |  | 5.9169 | 8.7369 | 20.4 | 2 | 1
1473/27 | 1.7 | 13.4 | 1 | 0.07 | 8.4 |  | 5 |  |  | 16.7834 | 1.29 | 4.7234 |  | 10.7204 | 16.7834 | 43.86 | 2 | 1
1645/28 | 1.7 | 6.5 | 1 | 0.07 | 1.5 |  | 5 |  |  | 8.7369 | 0.6 | 2.1969 |  | 5.9169 | 8.7369 | 20.4 | 2 | 1
1498/29 | 1.7 | 13.4 | 1 | 0.07 | 8.4 |  | 5 |  |  | 16.7834 | 1.29 | 4.7234 |  | 10.7204 | 16.7834 | 43.86 | 2 | 1
|  | 964.1 | [7 empty] | 1273.9095 | 91.11 | 333.8385 | 0 | 845.4225 | 1273.9095 | 3161.92 | 269 | 102
|  | 949.1 | d 63
|  | 15 | DN 80

## povrchy
1/4/K06/00 | Obnova vodovodního řadů ul. Bořivojova, Jagellonská a okolí, Praha 3
Odstranění a oprava povrchů
[5 empty] | tlouštka | 4 cm | 19 cm | 30 cm | 12 cm | 5 cm | 14 cm | 17 cm |  | 30 cm | 12 cm | 7 cm | 4 cm | 17 cm | 8 cm | 6 cm | 12 cm |  |  | 23 cm | 19 cm | 4 cm | 14 cm | 4 cm
Řad | celková délka | Šířka výkopu | Délka komunikace - živice | Délka komunikace - dlažba | Vytrhání obrubníku | Živice komunikace | Živice komunikace | Štěrk komunikace | Dlažba komun. | Lože komun. | Živice komun. | Štěrk komun. | Osazení obrubníku | Oprava štěrk komun. | Oprava živice komun. | Oprava živice komun. | Oprava živice komun. | Oprava štěrk komun. | Oprava živice komun. | Oprava živice komun. | Dlažba komun. | Infiltrační postřik komun. | Spojovací postřik komun. | řezání živice komun. | řezání živice komun. | řezání živice komun. | řezání živice komun. | Spára se zálivkou komun.
| m | m | m | m | m | m2 | m2 | m2 | m2 | m2 | m2 | m2 | m | m2 | m2 | m2 | m2 | m2 | m2 | m2 | m2 | m2 | m2 | m | m | m | m | m
Řad A Bořivojova | 267.36 | 1.1 | 267.36 | 0 |  |  | 454.512 | 294.096 |  |  | 0 | 0 |  | 294.096 | 454.512 | 454.512 |  | 0 | 0 | 0 |  | 294.096 | 3314.512 | 534.72 | 534.72 | 409.2 | 0 | 409.2
Jámy protah živice | 6.5 | 2 | 6.5 | 0 |  |  | 18.46 | 13 |  |  | 0 | 0 |  | 13 | 18.46 | 18.46 |  | 0 | 0 | 0 |  | 13 | 18.46 | 13 | 13 |  | 0 | 0
Jámy protah dlažba | 32.3 | 2 |  | 32.3 |  |  | 0 | 0 |  |  | 90.22 | 64.6 |  | 0 | 0 | 0 |  | 64.6 | 90.22 | 90.22 |  | 64.6 | 90.22 | 0 | 0 |  | 64.6
Propoj DN 300 | 3 | 1.1 | 3 |  |  |  | 5.1 | 3.3 |  |  | 0 | 0 |  | 3.3 | 5.1 | 5.1 |  | 0 | 0 | 0 |  | 3.3 | 5.1 | 6 | 6 |  | 0
Vypouštění V1 | 5 | 1.1 |  | 5 |  |  | 0 | 0 |  |  | 8.5 | 5.5 |  | 0 | 0 | 0 |  | 5.5 | 8.5 | 8.5 |  | 5.5 | 8.5 | 0 | 0 |  | 10
Propoj Lucemburská | 6 | 1.1 | 6 |  |  |  | 10.2 | 6.6 |  |  | 0 | 0 |  | 6.6 | 10.2 | 10.2 |  | 0 | 0 | 0 |  | 6.6 | 10.2 | 12 | 12 |  | 0
Propoj Kubelíkova | 3 | 1.1 | 3 |  |  |  | 5.1 | 3.3 |  |  | 0 | 0 |  | 3.3 | 5.1 | 5.1 |  | 0 | 0 | 0 |  | 3.3 | 5.1 | 6 | 6 |  | 0
Řad B Kubelíkova | 97.92 | 1.1 | 97.92 |  |  |  | 166.464 | 107.712 |  |  | 0 | 0 |  | 107.712 | 166.464 | 166.464 |  | 0 | 0 | 0 |  | 107.712 | 166.464 | 195.84 | 195.84 | 103 | 0 | 103
Propoj Kubelíkova | 3 | 1.1 | 3 |  |  |  | 5.1 | 3.3 |  |  | 0 | 0 |  | 3.3 | 5.1 | 5.1 |  | 0 | 0 | 0 |  | 3.3 | 5.1 | 6 | 6 |  | 0
Řad C Křišťanova | 239.12 | 1.1 | 135.42 | 103.7 |  |  | 230.214 | 148.962 |  |  | 176.29 | 114.07 |  | 148.962 | 230.214 | 230.214 |  | 114.07 | 176.29 | 176.29 |  | 263.032 | 406.504 | 270.84 | 270.84 | 155 | 207.4 | 155
Propoj DN 600 | 3 | 1.1 |  | 3 |  |  | 0 | 0 |  |  | 5.1 | 3.3 |  | 0 | 0 | 0 |  | 3.3 | 5.1 | 5.1 |  | 3.3 | 5.1 | 0 | 0 |  | 6
Propoj Křišťanova | 3 | 1.1 | 3 |  |  |  | 5.1 | 3.3 |  |  | 0 | 0 |  | 3.3 | 5.1 | 5.1 |  | 0 | 0 | 0 |  | 3.3 | 5.1 | 6 | 6 |  | 0
Propoj Ondříčkova | 3 | 1.1 | 3 |  |  |  | 5.1 | 3.3 |  |  | 0 | 0 |  | 3.3 | 5.1 | 5.1 |  | 0 | 0 | 0 |  | 3.3 | 5.1 | 6 | 6 |  | 0
Řad D Velehradská, Ondříčkova | 352.7 | 1.1 | 294.07 | 58.63 |  |  | 499.919 | 323.477 |  |  | 99.671 | 64.493 |  | 323.477 | 499.919 | 499.919 |  | 64.493 | 99.671 | 99.671 |  | 387.97 | 599.59 | 588.14 | 588.14 | 388.1 | 117.26 | 388.1
Propoj Lucemburská | 6 | 1.1 | 6 |  |  |  | 10.2 | 6.6 |  |  | 0 | 0 |  | 6.6 | 10.2 | 10.2 |  | 0 | 0 | 0 |  | 6.6 | 10.2 | 12 | 12 |  | 0
Vypouštění V2 | 5 | 1.1 | 5 |  |  |  | 8.5 | 5.5 |  |  | 0 | 0 |  | 5.5 | 8.5 | 8.5 |  | 0 | 0 | 0 |  | 5.5 | 8.5 | 10 | 10 |  | 0
Propoj Ondříčkova | 3 | 1.1 | 3 |  |  |  | 5.1 | 3.3 |  |  | 0 | 0 |  | 3.3 | 5.1 | 5.1 |  | 0 | 0 | 0 |  | 3.3 | 5.1 | 6 | 6 |  | 0
Řad E Milešovská | 147.62 | 1.1 | 147.62 |  |  |  | 250.954 | 162.382 |  |  | 0 | 0 |  | 162.382 | 250.954 | 250.954 |  | 0 | 0 | 0 |  | 162.382 | 250.954 | 295.24 | 295.24 | 217.2 | 0 | 217.2
Propoj Lucemburská | 6 | 1.1 | 6 |  |  |  | 10.2 | 6.6 |  |  | 0 | 0 |  | 6.6 | 10.2 | 10.2 |  | 0 | 0 | 0 |  | 6.6 | 10.2 | 12 | 12 |  | 0
Řad F Jagellonská G1 | 135.13 | 1.1 | 135.13 |  |  |  | 229.721 | 148.643 |  |  | 0 | 0 |  | 148.643 | 229.721 | 229.721 |  | 0 | 0 | 0 |  | 148.643 | 229.721 | 270.26 | 270.26 | 415 | 0 | 415
Řad F Jagellonská G2 | 96.2 | 1.1 | 96.2 |  |  |  | 163.54 | 105.82 |  |  | 0 | 0 |  | 105.82 | 163.54 | 163.54 |  | 0 | 0 | 0 |  | 105.82 | 163.54 | 192.4 | 192.4 |  | 0
Řad F Jagellonská G3 | 92.91 | 1.1 | 92.91 |  |  |  | 157.947 | 102.201 |  |  | 0 | 0 |  | 102.201 | 157.947 | 157.947 |  | 0 | 0 | 0 |  | 102.201 | 157.947 | 185.82 | 185.82 |  | 0
Propoj DN 600 | 3 | 1.1 |  | 3 |  |  | 0 | 0 |  |  | 5.1 | 3.3 |  | 0 | 0 | 0 |  | 3.3 | 5.1 | 5.1 |  | 3.3 | 5.1 | 0 | 0 |  | 6
Propoj Radhošťská | 6 | 1.1 | 6 |  |  |  | 10.2 | 6.6 |  |  | 0 | 0 |  | 6.6 | 10.2 | 10.2 |  | 0 | 0 | 0 |  | 6.6 | 10.2 | 12 | 12 |  | 0
[5 empty] | 1690 | 2860 | 2251.631 | 1457.993 | 3105 | 3105 | 384.881 | 255.263 | 1690 | 1457.993 | 2251.631 | 2251.631 | 2860 | 255.263 | 384.881 | 384.881 | 3105 | 1713.256 | 5496.512 | 2640.26 | 2640.26 | 1687.5 | 411.26 | 1687.5
[8 empty] | tlouštka | 4 cm | 19 cm | 30 cm | 12 cm | 5 cm | 14 cm | 17 cm | 3 cm | 8 cm | 12 cm | 6 cm | 19 cm | 15 cm |  | 30 cm | 12 cm | 7 cm | 4 cm | 17 cm | 8 cm | 6 cm | 12 cm | 12 cm | 8 cm | 3 cm | 16 cm | 6 cm |  |  | 15 cm | 23 cm | 19 cm | 14 cm | 11 cm | 8 cm | 3 cm | 3 cm
Přípojky | celková délka | Šířka výkopu | Délka komunikace - živice | Délka komunikace - dlažba | Délka chodník - živice | Délka chodník - dlažba | Délka chodník - zeleň | Vytrhání obrubníku | Živice komunikace | Živice komunikace | Štěrk komunikace | Dlažba komun. | Lože komun. | Živice komun. | Štěrk komun. | Živice chodník | Živice chodník | Štěrk chodník | Dlažba chodník | Štěrk chodník | Zeleň | Osazení obrubníků | Oprava štěrk komun. | Oprava živice komun. | Oprava živice komun. | Oprava živice komun. | Oprava štěrk komun. | Oprava živice komun. | Oprava živice komun. | Velká dlažba komun. | Oprava štěrk chodník | Oprava živice chodník | Oprava živice chodník | Štěrk chodník | Dlažba chodník | Infiltrační postřik komun. | Spojovací postřik komun. | Zeleň | řezání živice komun. | řezání živice komun. | řezání živice komun. | řezání živice chodník | řezání živice chodník | řezání živice chodník | Spára se zálivkou chodník
| m | m | m | m | m | m | m | m | m2 | m2 | m2 | m2 | m2 | m2 | m2 | m2 | m2 | m2 | m2 | m2 | m2 | m | m2 | m2 | m2 | m2 | m2 | m2 | m2 | m2 | m2 | m2 | m2 | m2 | m2 | m2 | m2 | m2 | m | m | m | m | m | m | m
1242/2 (A) | 14 | 1 |  | 8 |  | 6 |  | 1 | [5 empty] | 12 | 7.5 |  | 0 | 0 |  | 6 | 0 | 1 | 0 | 0 | 0 |  | 7.5 | 12 | 12 |  | 0 | 0 |  | 6 |  | 7.5 | 822 | 0 |  |  | 15 | 0 | 0 | 30 | 30
2433/1 | 6.3 | 1 |  | 1.3 |  | 5 |  | 1 | [5 empty] | 1.28 | 0.8 |  | 0 | 0 |  | 5 | 0 | 1 | 0 | 0 | 0 |  | 0.8 | 1.28 | 1.28 |  | 0 | 0 |  | 5 |  | 0.8 | 0 | 0 |  |  | 1.6 | 0 | 0
1252/4 | 13.6 | 1 |  | 8 |  | 5.6 |  | 1 | [5 empty] | 12 | 7.5 |  | 0 | 0 |  | 5.6 | 0 | 1 | 0 | 0 | 0 |  | 7.5 | 12 | 12 |  | 0 | 0 |  | 5.6 |  | 7.5 | 0 | 0 |  |  | 15 | 0 | 0
2432/3 | 6.2 | 1 |  | 1.2 |  | 5 |  | 1 | [5 empty] | 1.12 | 0.7 |  | 0 | 0 |  | 5 | 0 | 1 | 0 | 0 | 0 |  | 0.7 | 1.12 | 1.12 |  | 0 | 0 |  | 5 |  | 0.7 | 0 | 0 |  |  | 1.4 | 0 | 0
714/6 | 13.6 | 1 |  | 8 |  | 5.6 |  | 1 | [5 empty] | 12 | 7.5 |  | 0 | 0 |  | 5.6 | 0 | 1 | 0 | 0 | 0 |  | 7.5 | 12 | 12 |  | 0 | 0 |  | 5.6 |  | 7.5 | 0 | 0 |  |  | 15 | 0 | 0
2431/5 | 6.2 | 1 |  | 1.2 |  | 5 |  | 1 | [5 empty] | 1.12 | 0.7 |  | 0 | 0 |  | 5 | 0 | 1 | 0 | 0 | 0 |  | 0.7 | 1.12 | 1.12 |  | 0 | 0 |  | 5 |  | 0.7 | 0 | 0 |  |  | 1.4 | 0 | 0
1154/10 | 14 | 1 |  | 8 |  | 6 |  | 1 | [5 empty] | 12 | 7.5 |  | 0 | 0 |  | 6 | 0 | 1 | 0 | 0 | 0 |  | 7.5 | 12 | 12 |  | 0 | 0 |  | 6 |  | 7.5 | 0 | 0 |  |  | 15 | 0 | 0
2426/7 | 5.8 | 1 |  | 0.8 |  | 5 |  | 1 | [5 empty] | 0.48 | 0.3 |  | 0 | 0 |  | 5 | 0 | 1 | 0 | 0 | 0 |  | 0.3 | 0.48 | 0.48 |  | 0 | 0 |  | 5 |  | 0.3 | 0 | 0 |  |  | 0.6 | 0 | 0
2425/9 | 5.8 | 1 |  | 0.8 |  | 5 |  | 1 | [5 empty] | 0.48 | 0.3 |  | 0 | 0 |  | 5 | 0 | 1 | 0 | 0 | 0 |  | 0.3 | 0.48 | 0.48 |  | 0 | 0 |  | 5 |  | 0.3 | 0 | 0 |  |  | 0.6 | 0 | 0
875/12 | 14 | 1 |  | 8 |  | 6 |  | 1 | [5 empty] | 12 | 7.5 |  | 0 | 0 |  | 6 | 0 | 1 | 0 | 0 | 0 |  | 7.5 | 12 | 12 |  | 0 | 0 |  | 6 |  | 7.5 | 0 | 0 |  |  | 15 | 0 | 0
2424/11 | 5.8 | 1 |  | 0.8 |  | 5 |  | 1 | [5 empty] | 0.48 | 0.3 |  | 0 | 0 |  | 5 | 0 | 1 | 0 | 0 | 0 |  | 0.3 | 0.48 | 0.48 |  | 0 | 0 |  | 5 |  | 0.3 | 0 | 0 |  |  | 0.6 | 0 | 0
1152/6 | 14 | 1 |  | 8 |  | 6 |  | 1 | [5 empty] | 12 | 7.5 |  | 0 | 0 |  | 6 | 0 | 1 | 0 | 0 | 0 |  | 7.5 | 12 | 12 |  | 0 | 0 |  | 6 |  | 7.5 | 0 | 0 |  |  | 15 | 0 | 0
2423/13 | 5.8 | 1 |  | 0.8 |  | 5 |  | 1 | [5 empty] | 0.48 | 0.3 |  | 0 | 0 |  | 5 | 0 | 1 | 0 | 0 | 0 |  | 0.3 | 0.48 | 0.48 |  | 0 | 0 |  | 5 |  | 0.3 | 0 | 0 |  |  | 0.6 | 0 | 0
2423/13 | 5.8 | 1 |  | 0.8 |  | 5 |  | 1 | [5 empty] | 0.48 | 0.3 |  | 0 | 0 |  | 5 | 0 | 1 | 0 | 0 | 0 |  | 0.3 | 0.48 | 0.48 |  | 0 | 0 |  | 5 |  | 0.3 | 0 | 0 |  |  | 0.6 | 0 | 0
2422/15 | 5.8 | 1 |  | 0.8 |  | 5 |  | 1 | [5 empty] | 0.48 | 0.3 |  | 0 | 0 |  | 5 | 0 | 1 | 0 | 0 | 0 |  | 0.3 | 0.48 | 0.48 |  | 0 | 0 |  | 5 |  | 0.3 | 0 | 0 |  |  | 0.6 | 0 | 0
2421/17 | 5.6 | 1 |  | 0.6 |  | 5 |  | 1 | [5 empty] | 0.16 | 0.1 |  | 0 | 0 |  | 5 | 0 | 1 | 0 | 0 | 0 |  | 0.1 | 0.16 | 0.16 |  | 0 | 0 |  | 5 |  | 0.1 | 0 | 0 |  |  | 0.2 | 0 | 0
2421/17 | 5.6 | 1 |  | 0.6 |  | 5 |  | 1 | [5 empty] | 0.16 | 0.1 |  | 0 | 0 |  | 5 | 0 | 1 | 0 | 0 | 0 |  | 0.1 | 0.16 | 0.16 |  | 0 | 0 |  | 5 |  | 0.1 | 0 | 0 |  |  | 0.2 | 0 | 0
2420/19 | 5.6 | 1 |  | 0.6 |  | 5 |  | 1 | [5 empty] | 0.16 | 0.1 |  | 0 | 0 |  | 5 | 0 | 1 | 0 | 0 | 0 |  | 0.1 | 0.16 | 0.16 |  | 0 | 0 |  | 5 |  | 0.1 | 0 | 0 |  |  | 0.2 | 0 | 0
2419/21 | 5.6 | 1 |  | 0.6 |  | 5 |  | 1 | [5 empty] | 0.16 | 0.1 |  | 0 | 0 |  | 5 | 0 | 1 | 0 | 0 | 0 |  | 0.1 | 0.16 | 0.16 |  | 0 | 0 |  | 5 |  | 0.1 | 0 | 0 |  |  | 0.2 | 0 | 0
2418/23 | 6.4 | 1 |  | 0.4 |  | 6 |  | 1 | [8 empty] | 0 | 0 |  | 6 | 0 | 1 | 0 | 0 | 0 |  | 0 | 0 | 0 |  | 0 | 0 |  | 6 |  | 0 | 0 | 0 |  |  |  | 0 | 0
918/27 | 10.9 | 1 | 7.9 |  | 3 |  |  | 1 |  | 11.84 | 7.4 | [5 empty] | 3.9 | 3 |  | 0 | 0 | 1 | 7.4 | 11.84 | 11.84 |  | 0 | 0 | 0 |  | 3 | 3.9 |  | 0 |  | 10.4 | 11.84 | 0 | 14.8 | 14.8 |  | 6 | 6
824/29 | 10.9 | 1 | 7.9 |  | 3 |  |  | 1 |  | 11.84 | 7.4 | [5 empty] | 3.9 | 3 |  | 0 | 0 | 1 | 7.4 | 11.84 | 11.84 |  | 0 | 0 | 0 |  | 3 | 3.9 |  | 0 |  | 10.4 | 11.84 | 0 | 14.8 | 14.8 |  | 6 | 6
825/31 | 10.9 | 1 | 7.9 |  | 3 |  |  | 1 |  | 11.84 | 7.4 | [5 empty] | 3.9 | 3 |  | 0 | 0 | 1 | 7.4 | 11.84 | 11.84 |  | 0 | 0 | 0 |  | 3 | 3.9 |  | 0 |  | 10.4 | 11.84 | 0 | 14.8 | 14.8 |  | 6 | 6
828/33 | 10.9 | 1 | 7.9 |  | 3 |  |  | 1 |  | 11.84 | 7.4 | [5 empty] | 3.9 | 3 |  | 0 | 0 | 1 | 7.4 | 11.84 | 11.84 |  | 0 | 0 | 0 |  | 3 | 3.9 |  | 0 |  | 10.4 | 11.84 | 0 | 14.8 | 14.8 |  | 6 | 6
Park | 8.1 | 1 | 1 |  | 3 |  | 4.1 | 1 |  | 0.8 | 0.5 | [5 empty] | 3.9 | 3 |  | 0 | 4.1 | 1 | 0.5 | 0.8 | 0.8 |  | 0 | 0 | 0 |  | 3 | 3.9 |  | 0 |  | 3.5 | 0.8 | 4.1 | 1 | 1 |  | 6 | 6
878/35 | 11 | 1 | 8 |  | 3 |  |  | 1 |  | 12 | 7.5 | [5 empty] | 3.9 | 3 |  | 0 | 0 | 1 | 7.5 | 12 | 12 |  | 0 | 0 | 0 |  | 3 | 3.9 |  | 0 |  | 10.5 | 12 | 0 | 15 | 15 |  | 6 | 6
1112/37 | 11 | 1 | 8 |  | 3 |  |  | 1 |  | 12 | 7.5 | [5 empty] | 3.9 | 3 |  | 0 | 0 | 1 | 7.5 | 12 | 12 |  | 0 | 0 | 0 |  | 3 | 3.9 |  | 0 |  | 10.5 | 12 | 0 | 15 | 15 |  | 6 | 6
1104/41 | 11 | 1 | 7 |  |  | 4 |  | 1 |  | 10.4 | 6.5 | [5 empty] | 0 | 0 |  | 4 | 0 | 1 | 6.5 | 10.4 | 10.4 |  | 0 | 0 | 0 |  | 0 | 0 |  | 4 |  | 6.5 | 10.4 | 0 | 13 | 13 |  | 0 | 0
1102/43 | 11 | 1 | 7 |  |  | 4 |  | 1 |  | 10.4 | 6.5 | [5 empty] | 0 | 0 |  | 4 | 0 | 1 | 6.5 | 10.4 | 10.4 |  | 0 | 0 | 0 |  | 0 | 0 |  | 4 |  | 6.5 | 10.4 | 0 | 13 | 13 |  | 0 | 0
1058/36 | 6.2 | 1 | 2.2 |  |  | 4 |  | 1 |  | 2.72 | 1.7 | [5 empty] | 0 | 0 |  | 4 | 0 | 1 | 1.7 | 2.72 | 2.72 |  | 0 | 0 | 0 |  | 0 | 0 |  | 4 |  | 1.7 | 2.72 | 0 | 3.4 | 3.4 |  | 0 | 0
1136/45 | 9.9 | 1 | 5.9 |  |  | 4 |  | 1 |  | 8.64 | 5.4 | [5 empty] | 0 | 0 |  | 4 | 0 | 1 | 5.4 | 8.64 | 8.64 |  | 0 | 0 | 0 |  | 0 | 0 |  | 4 |  | 5.4 | 8.64 | 0 | 10.8 | 10.8 |  | 0 | 0
1075/38 | 6.5 | 1 | 2.5 |  |  | 4 |  | 1 |  | 3.2 | 2 | [5 empty] | 0 | 0 |  | 4 | 0 | 1 | 2 | 3.2 | 3.2 |  | 0 | 0 | 0 |  | 0 | 0 |  | 4 |  | 2 | 3.2 | 0 | 4 | 4 |  | 0 | 0
1081/40 | 6.9 | 1 | 2.9 |  |  | 4 |  | 1 |  | 3.84 | 2.4 | [5 empty] | 0 | 0 |  | 4 | 0 | 1 | 2.4 | 3.84 | 3.84 |  | 0 | 0 | 0 |  | 0 | 0 |  | 4 |  | 2.4 | 3.84 | 0 | 4.8 | 4.8 |  | 0 | 0
1073/42 | 6.8 | 1 | 2.8 |  |  | 4 |  | 1 |  | 3.68 | 2.3 | [5 empty] | 0 | 0 |  | 4 | 0 | 1 | 2.3 | 3.68 | 3.68 |  | 0 | 0 | 0 |  | 0 | 0 |  | 4 |  | 2.3 | 3.68 | 0 | 4.6 | 4.6 |  | 0 | 0
1178/47 | 10.1 | 1 | 6.1 |  |  | 4 |  | 1 |  | 8.96 | 5.6 | [5 empty] | 0 | 0 |  | 4 | 0 | 1 | 5.6 | 8.96 | 8.96 |  | 0 | 0 | 0 |  | 0 | 0 |  | 4 |  | 5.6 | 8.96 | 0 | 11.2 | 11.2 |  | 0 | 0
1238/44 | 6.6 | 1 | 2.6 |  |  | 4 |  | 1 |  | 3.36 | 2.1 | [5 empty] | 0 | 0 |  | 4 | 0 | 1 | 2.1 | 3.36 | 3.36 |  | 0 | 0 | 0 |  | 0 | 0 |  | 4 |  | 2.1 | 3.36 | 0 | 4.2 | 4.2 |  | 0 | 0
1186/49 | 10 | 1 | 6 |  |  | 4 |  | 1 |  | 8.8 | 5.5 | [5 empty] | 0 | 0 |  | 4 | 0 | 1 | 5.5 | 8.8 | 8.8 |  | 0 | 0 | 0 |  | 0 | 0 |  | 4 |  | 5.5 | 8.8 | 0 | 11 | 11 |  | 0 | 0
1187/51 | 10 | 1 | 6 |  |  | 4 |  | 1 |  | 8.8 | 5.5 | [5 empty] | 0 | 0 |  | 4 | 0 | 1 | 5.5 | 8.8 | 8.8 |  | 0 | 0 | 0 |  | 0 | 0 |  | 4 |  | 5.5 | 8.8 | 0 | 11 | 11 |  | 0 | 0
1059/46 | 6.2 | 1 | 2.2 |  |  | 4 |  | 1 |  | 2.72 | 1.7 | [5 empty] | 0 | 0 |  | 4 | 0 | 1 | 1.7 | 2.72 | 2.72 |  | 0 | 0 | 0 |  | 0 | 0 |  | 4 |  | 1.7 | 2.72 | 0 | 3.4 | 3.4 |  | 0 | 0
622/51 (B) | 4.7 | 1 | 1.7 |  | 3 |  |  | 1 |  | 1.92 | 1.2 | [5 empty] | 3.9 | 3 |  | 0 | 0 | 1 | 1.2 | 1.92 | 1.92 |  | 0 | 0 | 0 |  | 3 | 3.9 |  | 0 |  | 4.2 | 1.92 | 0 | 2.4 | 2.4 |  | 6 | 6 | 24 | 24
1031/53 | 4.5 | 1 | 1.5 |  | 3 |  |  | 1 |  | 1.6 | 1 | [5 empty] | 3.9 | 3 |  | 0 | 0 | 1 | 1 | 1.6 | 1.6 |  | 0 | 0 | 0 |  | 3 | 3.9 |  | 0 |  | 4 | 1.6 | 0 | 2 | 2 |  | 6 | 6
827/55 | 4.5 | 1 | 1.5 |  | 3 |  |  | 1 |  | 1.6 | 1 | [5 empty] | 3.9 | 3 |  | 0 | 0 | 1 | 1 | 1.6 | 1.6 |  | 0 | 0 | 0 |  | 3 | 3.9 |  | 0 |  | 4 | 1.6 | 0 | 2 | 2 |  | 6 | 6
604/57 | 4.5 | 1 | 1.5 |  | 3 |  |  | 1 |  | 1.6 | 1 | [5 empty] | 3.9 | 3 |  | 0 | 0 | 1 | 1 | 1.6 | 1.6 |  | 0 | 0 | 0 |  | 3 | 3.9 |  | 0 |  | 4 | 1.6 | 0 | 2 | 2 |  | 6 | 6
603/59 | 4.5 | 1 | 1.5 |  | 3 |  |  | 1 |  | 1.6 | 1 | [5 empty] | 3.9 | 3 |  | 0 | 0 | 1 | 1 | 1.6 | 1.6 |  | 0 | 0 | 0 |  | 3 | 3.9 |  | 0 |  | 4 | 1.6 | 0 | 2 | 2 |  | 6 | 6
696/61 | 4.5 | 1 | 1.5 |  | 3 |  |  | 1 |  | 1.6 | 1 | [5 empty] | 3.9 | 3 |  | 0 | 0 | 1 | 1 | 1.6 | 1.6 |  | 0 | 0 | 0 |  | 3 | 3.9 |  | 0 |  | 4 | 1.6 | 0 | 2 | 2 |  | 6 | 6
Park © | 22.3 | 1 |  | 3.5 |  | 5 | 13.8 | 1 | [5 empty] | 4.8 | 3 |  | 0 | 0 |  | 5 | 13.8 | 1 | 0 | 0 | 0 |  | 3 | 4.8 | 4.8 |  | 0 | 0 |  | 5 |  | 3 | 0 | 13.8 |  |  | 6 | 0 | 0 | 20 | 20
1197/5 | 6.1 | 1 |  | 1.1 |  | 5 |  | 1 | [5 empty] | 0.96 | 0.6 |  | 0 | 0 |  | 5 | 0 | 1 | 0 | 0 | 0 |  | 0.6 | 0.96 | 0.96 |  | 0 | 0 |  | 5 |  | 0.6 | 0 | 0 |  |  | 1.2 | 0 | 0
1769/4 | 6.1 | 1 |  | 1.1 |  | 5 |  | 1 | [5 empty] | 0.96 | 0.6 |  | 0 | 0 |  | 5 | 0 | 1 | 0 | 0 | 0 |  | 0.6 | 0.96 | 0.96 |  | 0 | 0 |  | 5 |  | 0.6 | 0 | 0 |  |  | 1.2 | 0 | 0
1300/48 | 11.1 | 1 | 2.5 |  |  | 8.6 |  | 1 |  | 3.2 | 2 | [5 empty] | 0 | 0 |  | 8.6 | 0 | 1 | 2 | 3.2 | 3.2 |  | 0 | 0 | 0 |  | 0 | 0 |  | 8.6 |  | 2 | 3.2 | 0 | 4 | 4 |  | 0 | 0
1492/11 (D) | 6.1 | 1 |  | 3.1 |  | 3 |  | 1 | [5 empty] | 4.16 | 2.6 |  | 0 | 0 |  | 3 | 0 | 1 | 0 | 0 | 0 |  | 2.6 | 4.16 | 4.16 |  | 0 | 0 |  | 3 |  | 2.6 | 0 | 0 |  |  | 5.2 | 0 | 0 | 118 | 118
1619/13 | 6.1 | 1 |  | 3.1 |  | 3 |  | 1 | [5 empty] | 4.16 | 2.6 |  | 0 | 0 |  | 3 | 0 | 1 | 0 | 0 | 0 |  | 2.6 | 4.16 | 4.16 |  | 0 | 0 |  | 3 |  | 2.6 | 0 | 0 |  |  | 5.2 | 0 | 0
1702/12 | 13.8 | 1 |  | 10.8 |  | 3 |  | 1 | [5 empty] | 16.48 | 10.3 |  | 0 | 0 |  | 3 | 0 | 1 | 0 | 0 | 0 |  | 10.3 | 16.48 | 16.48 |  | 0 | 0 |  | 3 |  | 10.3 | 0 | 0 |  |  | 20.6 | 0 | 0
1634/14 | 13.8 | 1 |  | 10.8 |  | 3 |  | 1 | [5 empty] | 16.48 | 10.3 |  | 0 | 0 |  | 3 | 0 | 1 | 0 | 0 | 0 |  | 10.3 | 16.48 | 16.48 |  | 0 | 0 |  | 3 |  | 10.3 | 0 | 0 |  |  | 20.6 | 0 | 0
1305/15 | 6.1 | 1 |  | 3.1 |  | 3 |  | 1 | [5 empty] | 4.16 | 2.6 |  | 0 | 0 |  | 3 | 0 | 1 | 0 | 0 | 0 |  | 2.6 | 4.16 | 4.16 |  | 0 | 0 |  | 3 |  | 2.6 | 0 | 0 |  |  | 5.2 | 0 | 0
1363/16 | 13.8 | 1 | 8.8 |  | 5 |  |  | 1 |  | 13.28 | 8.3 | [5 empty] | 6.5 | 5 |  | 0 | 0 | 1 | 8.3 | 13.28 | 13.28 |  | 0 | 0 | 0 |  | 5 | 6.5 |  | 0 |  | 13.3 | 13.28 | 0 | 16.6 | 16.6 |  | 10 | 10
1301/17 | 6.2 | 1 | 1.2 |  | 5 |  |  | 1 |  | 1.12 | 0.7 | [5 empty] | 6.5 | 5 |  | 0 | 0 | 1 | 0.7 | 1.12 | 1.12 |  | 0 | 0 | 0 |  | 5 | 6.5 |  | 0 |  | 5.7 | 1.12 | 0 | 1.4 | 1.4 |  | 10 | 10
1436/18 | 13.8 | 1 | 8.8 |  | 5 |  |  | 1 |  | 13.28 | 8.3 | [5 empty] | 6.5 | 5 |  | 0 | 0 | 1 | 8.3 | 13.28 | 13.28 |  | 0 | 0 | 0 |  | 5 | 6.5 |  | 0 |  | 13.3 | 13.28 | 0 | 16.6 | 16.6 |  | 10 | 10
1665/19 | 6.2 | 1 | 1.2 |  | 5 |  |  | 1 |  | 1.12 | 0.7 | [5 empty] | 6.5 | 5 |  | 0 | 0 | 1 | 0.7 | 1.12 | 1.12 |  | 0 | 0 | 0 |  | 5 | 6.5 |  | 0 |  | 5.7 | 1.12 | 0 | 1.4 | 1.4 |  | 10 | 10
1411/20 | 13.8 | 1 | 8.8 |  | 5 |  |  | 1 |  | 13.28 | 8.3 | [5 empty] | 6.5 | 5 |  | 0 | 0 | 1 | 8.3 | 13.28 | 13.28 |  | 0 | 0 | 0 |  | 5 | 6.5 |  | 0 |  | 13.3 | 13.28 | 0 | 16.6 | 16.6 |  | 10 | 10
1358/21 | 6.2 | 1 | 1.2 |  | 5 |  |  | 1 |  | 1.12 | 0.7 | [5 empty] | 6.5 | 5 |  | 0 | 0 | 1 | 0.7 | 1.12 | 1.12 |  | 0 | 0 | 0 |  | 5 | 6.5 |  | 0 |  | 5.7 | 1.12 | 0 | 1.4 | 1.4 |  | 10 | 10
854/22 | 13.8 | 1 | 8.8 |  | 5 |  |  | 1 |  | 13.28 | 8.3 | [5 empty] | 6.5 | 5 |  | 0 | 0 | 1 | 8.3 | 13.28 | 13.28 |  | 0 | 0 | 0 |  | 5 | 6.5 |  | 0 |  | 13.3 | 13.28 | 0 | 16.6 | 16.6 |  | 10 | 10
854/22 | 13.8 | 1 | 8.8 |  | 5 |  |  | 1 |  | 13.28 | 8.3 | [5 empty] | 6.5 | 5 |  | 0 | 0 | 1 | 8.3 | 13.28 | 13.28 |  | 0 | 0 | 0 |  | 5 | 6.5 |  | 0 |  | 13.3 | 13.28 | 0 | 16.6 | 16.6 |  | 10 | 10
1652/23 | 6 | 1 | 1 |  |  | 5 |  | 1 |  | 0.8 | 0.5 | [5 empty] | 0 | 0 |  | 5 | 0 | 1 | 0.5 | 0.8 | 0.8 |  | 0 | 0 | 0 |  | 0 | 0 |  | 5 |  | 0.5 | 0.8 | 0 | 1 | 1 |  | 0 | 0
1320/24 | 14 | 1 | 9 |  | 5 |  |  | 1 |  | 13.6 | 8.5 | [5 empty] | 6.5 | 5 |  | 0 | 0 | 1 | 8.5 | 13.6 | 13.6 |  | 0 | 0 | 0 |  | 5 | 6.5 |  | 0 |  | 13.5 | 13.6 | 0 | 17 | 17 |  | 10 | 10
1266/25 | 6 | 1 | 1 |  |  | 5 |  | 1 |  | 0.8 | 0.5 | [5 empty] | 0 | 0 |  | 5 | 0 | 1 | 0.5 | 0.8 | 0.8 |  | 0 | 0 | 0 |  | 0 | 0 |  | 5 |  | 0.5 | 0.8 | 0 | 1 | 1 |  | 0 | 0
837/26 | 14 | 1 | 9 |  | 5 |  |  | 1 |  | 13.6 | 8.5 | [5 empty] | 6.5 | 5 |  | 0 | 0 | 1 | 8.5 | 13.6 | 13.6 |  | 0 | 0 | 0 |  | 5 | 6.5 |  | 0 |  | 13.5 | 13.6 | 0 | 17 | 17 |  | 10 | 10
1397/27 | 6 | 1 | 1 |  |  | 5 |  | 1 |  | 0.8 | 0.5 | [5 empty] | 0 | 0 |  | 5 | 0 | 1 | 0.5 | 0.8 | 0.8 |  | 0 | 0 | 0 |  | 0 | 0 |  | 5 |  | 0.5 | 0.8 | 0 | 1 | 1 |  | 0 | 0
1735/38 | 14 | 1 | 9 |  | 5 |  |  | 1 |  | 13.6 | 8.5 | [5 empty] | 6.5 | 5 |  | 0 | 0 | 1 | 8.5 | 13.6 | 13.6 |  | 0 | 0 | 0 |  | 5 | 6.5 |  | 0 |  | 13.5 | 13.6 | 0 | 17 | 17 |  | 10 | 10
1577/34 | 6.2 | 1 | 2.2 |  | 4 |  |  | 1 |  | 2.72 | 1.7 | [5 empty] | 5.2 | 4 |  | 0 | 0 | 1 | 1.7 | 2.72 | 2.72 |  | 0 | 0 | 0 |  | 4 | 5.2 |  | 0 |  | 5.7 | 2.72 | 0 | 3.4 | 3.4 |  | 8 | 8
2385/32 | 6.2 | 1 | 1.2 |  | 5 |  |  | 1 |  | 1.12 | 0.7 | [5 empty] | 6.5 | 5 |  | 0 | 0 | 1 | 0.7 | 1.12 | 1.12 |  | 0 | 0 | 0 |  | 5 | 6.5 |  | 0 |  | 5.7 | 1.12 | 0 | 1.4 | 1.4 |  | 10 | 10
2379/30 | 6.2 | 1 | 1.2 |  | 5 |  |  | 1 |  | 1.12 | 0.7 | [5 empty] | 6.5 | 5 |  | 0 | 0 | 1 | 0.7 | 1.12 | 1.12 |  | 0 | 0 | 0 |  | 5 | 6.5 |  | 0 |  | 5.7 | 1.12 | 0 | 1.4 | 1.4 |  | 10 | 10
1774/28 | 6.2 | 1 | 1.2 |  | 5 |  |  | 1 |  | 1.12 | 0.7 | [5 empty] | 6.5 | 5 |  | 0 | 0 | 1 | 0.7 | 1.12 | 1.12 |  | 0 | 0 | 0 |  | 5 | 6.5 |  | 0 |  | 5.7 | 1.12 | 0 | 1.4 | 1.4 |  | 10 | 10
2395/26 | 6.2 | 1 | 1.2 |  | 5 |  |  | 1 |  | 1.12 | 0.7 | [5 empty] | 6.5 | 5 |  | 0 | 0 | 1 | 0.7 | 1.12 | 1.12 |  | 0 | 0 | 0 |  | 5 | 6.5 |  | 0 |  | 5.7 | 1.12 | 0 | 1.4 | 1.4 |  | 10 | 10
322/24 | 6.2 | 1 | 1.2 |  | 5 |  |  | 1 |  | 1.12 | 0.7 | [5 empty] | 6.5 | 5 |  | 0 | 0 | 1 | 0.7 | 1.12 | 1.12 |  | 0 | 0 | 0 |  | 5 | 6.5 |  | 0 |  | 5.7 | 1.12 | 0 | 1.4 | 1.4 |  | 10 | 10
321/22 | 6.2 | 1 | 1.2 |  | 5 |  |  | 1 |  | 1.12 | 0.7 | [5 empty] | 6.5 | 5 |  | 0 | 0 | 1 | 0.7 | 1.12 | 1.12 |  | 0 | 0 | 0 |  | 5 | 6.5 |  | 0 |  | 5.7 | 1.12 | 0 | 1.4 | 1.4 |  | 10 | 10
1024/2 (E) | 7 | 1 | 2 |  | 5 |  |  | 1 |  | 2.4 | 1.5 | [5 empty] | 6.5 | 5 |  | 0 | 0 | 1 | 1.5 | 2.4 | 2.4 |  | 0 | 0 | 0 |  | 5 | 6.5 |  | 0 |  | 6.5 | 2.4 | 0 | 3 | 3 |  | 10 | 10 | 100 | 100
846/1 | 13 | 1 | 8 |  | 5 |  |  | 1 |  | 12 | 7.5 | [5 empty] | 6.5 | 5 |  | 0 | 0 | 1 | 7.5 | 12 | 12 |  | 0 | 0 | 0 |  | 5 | 6.5 |  | 0 |  | 12.5 | 12 | 0 | 15 | 15 |  | 10 | 10
1326/4 | 6.6 | 1 | 1.6 |  | 5 |  |  | 1 |  | 1.76 | 1.1 | [5 empty] | 6.5 | 5 |  | 0 | 0 | 1 | 1.1 | 1.76 | 1.76 |  | 0 | 0 | 0 |  | 5 | 6.5 |  | 0 |  | 6.1 | 1.76 | 0 | 2.2 | 2.2 |  | 10 | 10
868/3 | 13.4 | 1 | 8.4 |  | 5 |  |  | 1 |  | 12.64 | 7.9 | [5 empty] | 6.5 | 5 |  | 0 | 0 | 1 | 7.9 | 12.64 | 12.64 |  | 0 | 0 | 0 |  | 5 | 6.5 |  | 0 |  | 12.9 | 12.64 | 0 | 15.8 | 15.8 |  | 10 | 10
1312/6 | 6.6 | 1 | 1.6 |  | 5 |  |  | 1 |  | 1.76 | 1.1 | [5 empty] | 6.5 | 5 |  | 0 | 0 | 1 | 1.1 | 1.76 | 1.76 |  | 0 | 0 | 0 |  | 5 | 6.5 |  | 0 |  | 6.1 | 1.76 | 0 | 2.2 | 2.2 |  | 10 | 10
1136/5 | 13.4 | 1 | 8.4 |  | 5 |  |  | 1 |  | 12.64 | 7.9 | [5 empty] | 6.5 | 5 |  | 0 | 0 | 1 | 7.9 | 12.64 | 12.64 |  | 0 | 0 | 0 |  | 5 | 6.5 |  | 0 |  | 12.9 | 12.64 | 0 | 15.8 | 15.8 |  | 10 | 10
1766/7 | 13.5 | 1 | 8.5 |  | 5 |  |  | 1 |  | 12.8 | 8 | [5 empty] | 6.5 | 5 |  | 0 | 0 | 1 | 8 | 12.8 | 12.8 |  | 0 | 0 | 0 |  | 5 | 6.5 |  | 0 |  | 13 | 12.8 | 0 | 16 | 16 |  | 10 | 10
2485/9 | 13.5 | 1 | 8.5 |  | 5 |  |  | 1 |  | 12.8 | 8 | [5 empty] | 6.5 | 5 |  | 0 | 0 | 1 | 8 | 12.8 | 12.8 |  | 0 | 0 | 0 |  | 5 | 6.5 |  | 0 |  | 13 | 12.8 | 0 | 16 | 16 |  | 10 | 10
1986/10 | 6.6 | 1 | 1.6 |  | 5 |  |  | 1 |  | 1.76 | 1.1 | [5 empty] | 6.5 | 5 |  | 0 | 0 | 1 | 1.1 | 1.76 | 1.76 |  | 0 | 0 | 0 |  | 5 | 6.5 |  | 0 |  | 6.1 | 1.76 | 0 | 2.2 | 2.2 |  | 10 | 10
2036/11 | 13.5 | 1 | 8.5 |  | 5 |  |  | 1 |  | 12.8 | 8 | [5 empty] | 6.5 | 5 |  | 0 | 0 | 1 | 8 | 12.8 | 12.8 |  | 0 | 0 | 0 |  | 5 | 6.5 |  | 0 |  | 13 | 12.8 | 0 | 16 | 16 |  | 10 | 10
2137/12 | 6.8 | 1 | 1.8 |  | 5 |  |  | 1 |  | 2.08 | 1.3 | [5 empty] | 6.5 | 5 |  | 0 | 0 | 1 | 1.3 | 2.08 | 2.08 |  | 0 | 0 | 0 |  | 5 | 6.5 |  | 0 |  | 6.3 | 2.08 | 0 | 2.6 | 2.6 |  | 10 | 10
1609/1 (F) | 13.2 | 1 | 8.7 |  | 4.5 |  |  | 1 |  | 13.12 | 8.2 | [5 empty] | 5.85 | 4.5 |  | 0 | 0 | 1 | 8.2 | 13.12 | 13.12 |  | 0 | 0 | 0 |  | 4.5 | 5.85 |  | 0 |  | 12.7 | 13.12 | 0 | 16.4 | 16.4 |  | 9 | 9 | 165 | 165
1700/3 | 13.2 | 1 | 8.7 |  | 4.5 |  |  | 1 |  | 13.12 | 8.2 | [5 empty] | 5.85 | 4.5 |  | 0 | 0 | 1 | 8.2 | 13.12 | 13.12 |  | 0 | 0 | 0 |  | 4.5 | 5.85 |  | 0 |  | 12.7 | 13.12 | 0 | 16.4 | 16.4 |  | 9 | 9
1328/4 | 6.9 | 1 | 1.9 |  | 5 |  |  | 1 |  | 2.24 | 1.4 | [5 empty] | 6.5 | 5 |  | 0 | 0 | 1 | 1.4 | 2.24 | 2.24 |  | 0 | 0 | 0 |  | 5 | 6.5 |  | 0 |  | 6.4 | 2.24 | 0 | 2.8 | 2.8 |  | 10 | 10
1329/6 | 6.9 | 1 | 1.9 |  | 5 |  |  | 1 |  | 2.24 | 1.4 | [5 empty] | 6.5 | 5 |  | 0 | 0 | 1 | 1.4 | 2.24 | 2.24 |  | 0 | 0 | 0 |  | 5 | 6.5 |  | 0 |  | 6.4 | 2.24 | 0 | 2.8 | 2.8 |  | 10 | 10
1734/7 | 13.2 | 1 | 8.7 |  | 4.5 |  |  | 1 |  | 13.12 | 8.2 | [5 empty] | 5.85 | 4.5 |  | 0 | 0 | 1 | 8.2 | 13.12 | 13.12 |  | 0 | 0 | 0 |  | 4.5 | 5.85 |  | 0 |  | 12.7 | 13.12 | 0 | 16.4 | 16.4 |  | 9 | 9
2149/8 | 6.9 | 1 | 1.9 |  | 5 |  |  | 1 |  | 2.24 | 1.4 | [5 empty] | 6.5 | 5 |  | 0 | 0 | 1 | 1.4 | 2.24 | 2.24 |  | 0 | 0 | 0 |  | 5 | 6.5 |  | 0 |  | 6.4 | 2.24 | 0 | 2.8 | 2.8 |  | 10 | 10
2150/10 | 6.9 | 1 | 1.9 |  | 5 |  |  | 1 |  | 2.24 | 1.4 | [5 empty] | 6.5 | 5 |  | 0 | 0 | 1 | 1.4 | 2.24 | 2.24 |  | 0 | 0 | 0 |  | 5 | 6.5 |  | 0 |  | 6.4 | 2.24 | 0 | 2.8 | 2.8 |  | 10 | 10
895/9 | 13.2 | 1 | 8.7 |  | 4.5 |  |  | 1 |  | 13.12 | 8.2 | [5 empty] | 5.85 | 4.5 |  | 0 | 0 | 1 | 8.2 | 13.12 | 13.12 |  | 0 | 0 | 0 |  | 4.5 | 5.85 |  | 0 |  | 12.7 | 13.12 | 0 | 16.4 | 16.4 |  | 9 | 9
1692/12 | 6.9 | 1 | 1.9 |  | 5 |  |  | 1 |  | 2.24 | 1.4 | [5 empty] | 6.5 | 5 |  | 0 | 0 | 1 | 1.4 | 2.24 | 2.24 |  | 0 | 0 | 0 |  | 5 | 6.5 |  | 0 |  | 6.4 | 2.24 | 0 | 2.8 | 2.8 |  | 10 | 10
1062/11 | 13.2 | 1 | 8.7 |  | 4.5 |  |  | 1 |  | 13.12 | 8.2 | [5 empty] | 5.85 | 4.5 |  | 0 | 0 | 1 | 8.2 | 13.12 | 13.12 |  | 0 | 0 | 0 |  | 4.5 | 5.85 |  | 0 |  | 12.7 | 13.12 | 0 | 16.4 | 16.4 |  | 9 | 9
2429/18 | 13.5 | 1 | 8.5 |  | 5 |  |  | 1 |  | 12.8 | 8 | [5 empty] | 6.5 | 5 |  | 0 | 0 | 1 | 8 | 12.8 | 12.8 |  | 0 | 0 | 0 |  | 5 | 6.5 |  | 0 |  | 13 | 12.8 | 0 | 16 | 16 |  | 10 | 10
2428/17 | 6.4 | 1 | 1.4 |  | 5 |  |  | 1 |  | 1.44 | 0.9 | [5 empty] | 6.5 | 5 |  | 0 | 0 | 1 | 0.9 | 1.44 | 1.44 |  | 0 | 0 | 0 |  | 5 | 6.5 |  | 0 |  | 5.9 | 1.44 | 0 | 1.8 | 1.8 |  | 10 | 10
2430/20 | 13.6 | 1 | 8.6 |  | 5 |  |  | 1 |  | 12.96 | 8.1 | [5 empty] | 6.5 | 5 |  | 0 | 0 | 1 | 8.1 | 12.96 | 12.96 |  | 0 | 0 | 0 |  | 5 | 6.5 |  | 0 |  | 13.1 | 12.96 | 0 | 16.2 | 16.2 |  | 10 | 10
2427/19 | 6.4 | 1 | 1.4 |  | 5 |  |  | 1 |  | 1.44 | 0.9 | [5 empty] | 6.5 | 5 |  | 0 | 0 | 1 | 0.9 | 1.44 | 1.44 |  | 0 | 0 | 0 |  | 5 | 6.5 |  | 0 |  | 5.9 | 1.44 | 0 | 1.8 | 1.8 |  | 10 | 10
1239/24 | 6.5 | 1 | 1.5 |  | 5 |  |  | 1 |  | 1.6 | 1 | [5 empty] | 6.5 | 5 |  | 0 | 0 | 1 | 1 | 1.6 | 1.6 |  | 0 | 0 | 0 |  | 5 | 6.5 |  | 0 |  | 6 | 1.6 | 0 | 2 | 2 |  | 10 | 10
1495/25 | 13.4 | 1 | 8.4 |  | 5 |  |  | 1 |  | 12.64 | 7.9 | [5 empty] | 6.5 | 5 |  | 0 | 0 | 1 | 7.9 | 12.64 | 12.64 |  | 0 | 0 | 0 |  | 5 | 6.5 |  | 0 |  | 12.9 | 12.64 | 0 | 15.8 | 15.8 |  | 10 | 10
1240/26 | 6.5 | 1 | 1.5 |  | 5 |  |  | 1 |  | 1.6 | 1 | [5 empty] | 6.5 | 5 |  | 0 | 0 | 1 | 1 | 1.6 | 1.6 |  | 0 | 0 | 0 |  | 5 | 6.5 |  | 0 |  | 6 | 1.6 | 0 | 2 | 2 |  | 10 | 10
1473/27 | 13.4 | 1 | 8.4 |  | 5 |  |  | 1 |  | 12.64 | 7.9 | [5 empty] | 6.5 | 5 |  | 0 | 0 | 1 | 7.9 | 12.64 | 12.64 |  | 0 | 0 | 0 |  | 5 | 6.5 |  | 0 |  | 12.9 | 12.64 | 0 | 15.8 | 15.8 |  | 10 | 10
1645/28 | 6.5 | 1 | 1.5 |  | 5 |  |  | 1 |  | 1.6 | 1 | [5 empty] | 6.5 | 5 |  | 0 | 0 | 1 | 1 | 1.6 | 1.6 |  | 0 | 0 | 0 |  | 5 | 6.5 |  | 0 |  | 6 | 1.6 | 0 | 2 | 2 |  | 10 | 10
1498/29 | 13.4 | 1 | 8.4 |  | 5 |  |  | 1 |  | 12.64 | 7.9 | [5 empty] | 6.5 | 5 |  | 0 | 0 | 1 | 7.9 | 12.64 | 12.64 |  | 0 | 0 | 0 |  | 5 | 6.5 |  | 0 |  | 12.9 | 12.64 | 0 | 15.8 | 15.8 |  | 10 | 10
[5 empty] | 280.5 |  |  | 106 | 0 | 516.8 | 323 | 0 | 0 | 131.2 | 82 | 810 | 364.65 | 280.5 | 275 | 207.8 | 17.9 | 106 | 323 | 516.8 | 516.8 | 0 | 82 | 131.2 | 131.2 | 0 | 280.5 | 364.65 | 810 | 207.8 | 275 | 685.5 | 1338.8 | 17.9 | 646 | 646 | 164 | 561 | 561 | 457 | 457